## 寄存器内容说明
寄存器名称 | 比特位 | 描述 | 备注
dev_comm_rst | b31-b24 | 设备I2C通信复位 | 0x3C:复位
| b23-b16 | 设备UART通信复位 | 0x3C:复位
| b15-b8 | 设备CAN通信复位 | 0x3C:复位
| b7-b0 | 预留
dev_total_flag | b31-b29 | 设备地址 | 000-111
| b28 | 设备CPU_CAN使能标志 | 0：禁止；1：使能
| b27 | 设备信息交互单元选择标志 | 0：主；1：备
| b26-b24 | 预留
| b23-b12 | 预留
| b11-b8 | 设备I2C通信复位计数 | 0-15
| b7-b4 | 设备UART通信复位计数 | 0-15
| b3-b0 | 设备CAN通信复位计数 | 0-15
cpu_int_exe_flag | b31-b24 | CPU中断0执行结束标识 | 0x8C:电源控制1复位；0x4C:电源保护监测重启；
| b23-b16 | CPU中断1执行结束标识 | 0x8C:电源控制2复位；0x4C:电源保护监测重启；
| b15-b8 | CPU中断2执行结束标识 | 0x8C:电源控制3复位；0x4C:电源保护监测重启；
| b7-b0 | 预留
dev_basic_op_cfg | b31-b24 | CPU配置系统时钟标识 | 0x00：40M；0xFF：80M
| b23-b16 | 数字电源功率控制1使能 | 0x00：关闭；0xAC：使能
| b15-b8 | 数字电源功率控制2使能 | 0x00：关闭；0xAC：使能
| b7-b0 | 数字电源功率控制3使能 | 0x00：关闭；0xAC：使能
cpu_op_state2 | b31-b0 | 预留
cpu_op_state3 | b31-b0 | 预留
cpu_op_state4 | b31-b0 | 预留
cpu_op_state5 | b31-b0 | 预留
cpu_op_state6 | b31-b0 | 预留
cpu_op_state7 | b31-b0 | 预留
cpu_op_state8 | b31-b0 | 预留
cpu_op_state9 | b31-b0 | 预留
cpu_op_state10 | b31-b0 | 预留
can_comm_set1 | b31-b0 | 预留
can_comm_set2 | b31-b0 | 预留
can_comm_set3 | b31-b0 | 预留
can_comm_set4 | b31-b0 | 预留
can_comm_set5 | b31-b0 | 预留
can_comm_op_state1 | b31-b0 | 预留
can_comm_op_state2 | b31-b0 | 预留
uart_comm_set1 | b31-b0 | 预留
uart_comm_set2 | b31-b0 | 预留
uart_comm_op_state | b31-b0 | 预留
i2c_comm_set2 | b31-b0 | 预留
i2c_comm_op_state | b31-b0 | 预留
int_others_op_state1 | b31-b0 | 预留
int_others_op_state2 | b31-b0 | 预留
bat_mea_data1 | b31-b16 | 一次电源母线电压
| b15-b0 | 一次电源母线电流
bat_mea_data2 | b31-b16 | 蓄电池组端电压
| b15-b0 | 蓄电池组电量
bat_mea_data3 | b31-b16 | 蓄电池组充电电流
| b15-b0 | 蓄电池组放电电流
pwr1_ext_cfg_state | b31 | 数字电源控制使能 | 0：禁止；1：使能
| b30 | 数字电源硬件保护VI_OVP标志 | 0：正常；1：保护
| b29 | 数字电源硬件保护II_OCP标志 | 0：正常；1：保护
| b28 | 数字电源硬件保护VO_OVP标志 | 0：正常；1：保护
| b27 | 数字电源硬件保护IO_OCP标志 | 0：正常；1：保护
| b26 | 数字电源应用模式配置 | 0：光伏充电；1：DC/DC变换
| b25-b24 | 数字电源功率拓扑配置 | 00：BUCKBOOST；01：FLYBACK；10：DAB；11：LLC
| b23 | 预留
| b22 | 数字电源ADC数据选择标志 | 0：内部ADC；1：外部ADC
| b21 | 数字电源DAC数据选择标志 | 0：内部DAC；1：外部DAC
| b20 | 数字电源MOS驱动器选择标志 | 0：内部MOS驱动器；1：外部MOS驱动器
| b19 | 数字电源分流控制状态 | 0：禁止；1：使能
| b18 | 数字电源DET控制状态 | 0：禁止；1：使能
| b17 | 数字电源功率级控制状态 | 0：禁止；1：使能
| b16 | 预留
| b15-b8 | 数字电源功率控制复位计数 | 0-255
| b7-b0 | 预留
pwr1_protect_set1 | b31-b16 | 数字电源输入电压上限值配置
| b15-b0 | 数字电源输入电压下限值配置
pwr1_protect_set2 | b31-b16 | 数字电源输入电流上限值配置
| b15-b0 | 预留
pwr1_protect_set3 | b31-b16 | 数字电源输出电压上限值配置
| b15-b0 | 数字电源输出电流上限值配置
pwr1_protect_set4 | b31 | 数字电源软件保护-电源输入保护模式配置 | 0：电压监测及保护；1：电流监测及保护
| b30-b28 | 数字电源软件保护-电源输出保护模式配置 | 000：软件加硬件监测及保护；001：软件监测及保护；010：硬件监测及保护； 011：电压软件加硬件监测及保护；100：电流软件加硬件监测及保护；101：软件电压加硬件电流监测及保护； 101：软件电流加硬件电压监测及保护；111：保护功能关闭
| b27-b25 | 数字电源软件保护-采样数据平均次数 | 000：32次；001：2次；010：4次；011：8次； 100：16次；101：64次；110：128次；111：256次；
| b24-b23 | 数字电源软件保护-重启周期TON | 00：100ms；01：10ms；10：1ms；11：1000ms；
| b22-b20 | 数字电源软件保护-重启次数 | 000：32次；001：2次；010：4次；011：8次； 100：16次；101：64次；110：128次；111：256次；
| b19-b18 | 数字电源软件保护-重启周期TOFF | 00：100ms；01：10ms；10：1ms；11：1000ms；
| b17-b16 | 数字电源软件保护-时间增益Tgain | 00：1倍；01：2倍；10：5倍；11：10倍；
| b15-b8 | 预留
| b7-b6 | 数字电源软启动-软启动模式 | 预留
| b5-b3 | 数字电源软启动-软启动时间基准 | 000：1000ms；001：100ms；010：10ms；011：1ms； 100：100us；101：10us；110：1us；111：100ns；
| b2-b0 | 数字电源软启动-软启动时间 | 000：2*Tref；001：4*Tref；010：8*Tref；011：16*Tref； 100：32*Tref；101：64*Tref；110：128*Tref；111：256*Tref；
pwr1_basic_op_cfg | b31-b0 | 数字电源基本运行参数配置 | 预留
pwr1_solar_chg_flag | b31-b29 | 数字电源太阳能充电模式配置 | 000：DET+分流 001：MPPT 010：LPPT 011：分流 100：CV 101：CC 110：MPPT+分流 111：太阳电池阵开路
| b28-b0 | 预留
pwr1_dcdc_conv_flag | b31-b29 | 数字电源DCDC转换模式配置 | 000：CV；001：CC；010：CW；
| b28-b0 | 预留
pwr1_dpwm_set1 | b31-b29 | PWM占空比上限配置 | 000：0.9375；001：0.875；010：0.8125；011：0.75； 100：0.6875；101：0.625；110：0.5625；111：0.5；
| b28-b26 | PWM占空比下限配置 | 000：0.0625；001：0.125；010：0.1875；011：0.25； 100：0.3125；101：0.375；110：0.4375；111：0.5；
| b25-b23 | PWM频率配置 | 000：100Khz；001：20Khz；010：50Khz；011：125Khz；100：200Khz；101：250Khz；110：400Khz；111：500Khz；
| b22-b20 | PWM死区时间配置 | 000：100ns；001：150ns；010：200ns；011：250ns； 100：300ns；101：400ns；110：500ns；111：1000ns；
| b19-b17 | PWM初始占空比配置 | 000：0.0625；001：0.125；010：0.1875；011：0.25； 100：0.3125；101：0.375；110：0.4375；111：0.5；
| b16-b0 | 预留
pwr1_dpwm_set2 | b31-b16 | PWM开环工作使能 | 0x1A3C：使能；0x0000：禁止
| b15-b0 | PWM开环工作占空比 | 0x0000-0xFFFF
pwr1_dpwm_set3 | b31-b16 | PWM计数时钟配置 | 0x0000：低速系统时钟；0xFFFF：高速专用时钟；
| b15-b0 | PWM模式配置 | 0x0000：全桥；0xFFFF：半桥；
pwr1_adc_spi_ctrl_cfg | b31 | ADC驱动SPI单次传输使能 | 0：禁止；1：使能
| b30 | ADC驱动SPI时钟极性 | 0：CPOL=0；1：CPOL=1
| b29 | ADC驱动SPI数据相位 | 0：CPHA=0；1：CPHA=1
| b28-b26 | ADC驱动SPI时钟频率 | 000：10Mhz；001：5Mhz；010：2.5Mhz；011：1.25Mhz；100：625Khz；101：500Khz；110：250Khz；111：100Khz；
| b25-b23 | ADC驱动SPI数据帧长度配置0 | 000：8bit；001：16bit；010：24bit；011：32bit；100：48bit；101：64bit；110：128bit；111：8*Nbit；
| b22-b15 | ADC驱动SPI数据帧长度配置1 | N=1-16
| b14-b12 | ADC驱动SPI连续传输频率配置 | 000：连续；001：1000Khz；010：800Khz；011：625Khz；100：500Khz；101：400Khz；110：200Khz；111：100Khz；
| b11-b9 | ADC驱动SPI片选信号建立时间 | 000：0*clK；001：2*clK；010：4*clK；011：6*clK；100：8*clK；101：10*clK；110：16*clK；111：32*clK；
| b8-b6 | ADC驱动SPI片选信号保持时间 | 000：0*clK；001：2*clK；010：4*clK；011：6*clK；100：8*clK；101：10*clK；110：16*clK；111：32*clK；
| b5 | ADC驱动SPI数据传输LSB标识 | 0：LSB；1：MSB
| b4 | ADC驱动SPI发送移位寄存器使能 | 0：禁止；1：使能
| b3 | ADC驱动SPI接收移位寄存器使能 | 0：禁止；1：使能
| b2-b0 | ADC驱动SPI连续传输使能 | 000：禁止；111：使能
pwr1_adc_data_ctrl_cfg | b31-b10 | 保留位
| b9-b7 | ADC数据通道数量配置 | 001：1个；010：2个；100：4个；111：8个
| b6-b4 | ADC数据组合序列配置 | 000：12345678；001：56781234；010：13245768；011：24136857；100：14235867；101：23146857；110：43218765；111：87654321；
| b3-b1 | ADC通信通道数量配置 | 001：1个；010：2个；100：4个；111：8个
| b0 | ADC数据移位标识 | 0：数据不移位寄存 1：数据移位寄存
pwr1_adc_spi_tx_reg1 | b31-b0 | ADC模块SPI接口TX缓存数据1 | TX_BUF(b127-b96 )
pwr1_adc_spi_tx_reg2 | b31-b0 | ADC模块SPI接口TX缓存数据2 | TX_BUF(b95-b64 )
pwr1_adc_spi_tx_reg3 | b31-b0 | ADC模块SPI接口TX缓存数据3 | TX_BUF(b63-b32 )
pwr1_adc_spi_tx_reg4 | b31-b0 | ADC模块SPI接口TX缓存数据4 | TX_BUF(b31-b0 )
pwr1_rev1 | b31-b0 | 预留
pwr1_adc_spi_rx_reg1 | b31-b0 | ADC模块SPI接口RX缓存数据1 | RX_BUF(b127-b96 )
pwr1_adc_spi_rx_reg2 | b31-b0 | ADC模块SPI接口RX缓存数据2 | RX_BUF(b95-b64 )
pwr1_adc_spi_rx_reg3 | b31-b0 | ADC模块SPI接口RX缓存数据3 | RX_BUF(b63-b32 )
pwr1_adc_spi_rx_reg4 | b31-b0 | ADC模块SPI接口RX缓存数据4 | RX_BUF(b31-b0 )
pwr1_adc_spi_op_state | b31-b0 | ADC模块SPI接口状态标识 | 0x00013CFF:帧发送完成；0x00013C00：SPI忙碌
pwr1_adc_samp_data1 | b31-b16 | 当前ADC通道1采集数据原始值
| b15-b0 | 当前ADC通道2采集数据原始值
pwr1_adc_samp_data2 | b31-b16 | 当前ADC通道3采集数据原始值
| b15-b0 | 当前ADC通道4采集数据原始值
pwr1_adc_samp_data3 | b31-b16 | 当前ADC通道5采集数据原始值
| b15-b0 | 当前ADC通道6采集数据原始值
pwr1_adc_samp_data4 | b31-b16 | 当前ADC通道7采集数据原始值
| b15-b0 | 当前ADC通道8采集数据原始值
pwr1_dac_spi_ctrl_cfg | b31 | DAC驱动SPI单次传输使能 | 0：禁止；1：使能
| b30 | DAC驱动SPI时钟极性 | 0：CPOL=0；1：CPOL=1
| b29 | DAC驱动SPI数据相位 | 0：CPHA=0；1：CPHA=1
| b28-b26 | DAC驱动SPI时钟频率 | 000：10Mhz；001：5Mhz；010：2.5Mhz；011：1.25Mhz；100：625Khz；101：500Khz；110：250Khz；111：100Khz；
| b25-b23 | DAC驱动SPI数据帧长度配置0 | 000：8bit；001：16bit；010：24bit；011：32bit；100：48bit；101：64bit；110：128bit；111：8*Nbit；
| b22-b15 | DAC驱动SPI数据帧长度配置1 | N=1-16
| b14-b12 | DAC驱动SPI连续传输频率配置 | 000：连续；001：1000Khz；010：800Khz；011：625Khz；100：500Khz；101：400Khz；110：200Khz；111：100Khz；
| b11-b9 | DAC驱动SPI片选信号建立时间 | 000：0*clK；001：2*clK；010：4*clK；011：6*clK；100：8*clK；101：10*clK；110：16*clK；111：32*clK；
| b8-b6 | DAC驱动SPI片选信号保持时间 | 000：0*clK；001：2*clK；010：4*clK；011：6*clK；100：8*clK；101：10*clK；110：16*clK；111：32*clK；
| b5 | DAC驱动SPI数据传输LSB标识 | 0：LSB；1：MSB
| b4 | DAC驱动SPI发送移位寄存器使能 | 0：禁止；1：使能
| b3 | DAC驱动SPI接收移位寄存器使能 | 0：禁止；1：使能
| b2-b0 | DAC驱动SPI连续传输使能 | 000：禁止；111：使能
pwr1_dac_data_cfg | b31-b16 | 保留位
| b15-b8 | DAC驱动数据源选择标识 | 00：内部算法配置；FF：外部配置。
| b7-b0 | DAC驱动数据源字节位置 | 00-FF
pwr1_dac_spi_tx_reg1 | b31-b0 | DAC模块SPI接口TX缓存数据1 | 128bit
pwr1_dac_spi_tx_reg2 | b31-b0 | DAC模块SPI接口TX缓存数据2
pwr1_dac_spi_tx_reg3 | b31-b0 | DAC模块SPI接口TX缓存数据3
pwr1_dac_spi_tx_reg4 | b31-b0 | DAC模块SPI接口TX缓存数据4
pwr1_dac_spi_rx_reg1 | b31-b0 | DAC模块SPI接口RX缓存数据1
pwr1_dac_spi_rx_reg2 | b31-b0 | DAC模块SPI接口RX缓存数据2
pwr1_dac_spi_rx_reg3 | b31-b0 | DAC模块SPI接口RX缓存数据3
pwr1_dac_spi_rx_reg4 | b31-b0 | DAC模块SPI接口RX缓存数据4
pwr1_dac_spi_op_state | b31-b0 | DAC模块SPI接口状态标识 | 0x00013CFF:帧发送完成；0x00013C00：SPI忙碌
pwr1_dac_trans_data | b31-b16 | 当前DAC通道写入数据原始值
| b15-b0 | 预留
pwr1_solar_chg_set1 | b31-b0 | 预留
pwr1_solar_chg_set2 | b31-b16 | 光伏充电电压上限值配置
| b15-b0 | 光伏充电电压下限值配置
pwr1_solar_chg_set3 | b31-b16 | 光伏充电电流上限值配置
| b15-b0 | 光伏充电电流下限值配置
pwr1_bat_prot_set1 | b31-b30 | 蓄电池组保护参数配置-蓄电池信息监测标识 | 00：母线电压；01：蓄电池节点电压；10：蓄电池充电电流；11：蓄电池放电电流
| b29-b28 | 蓄电池组保护参数配置-开关控制时间基准 | 00：1s；01：100ms；10：10ms；11：1ms
| b27 | 蓄电池组保护参数配置-开关控制模式 | 0：窗口比较器模式；1：手动PWM模式；
| b26-b24 | 蓄电池组保护参数配置-开关控制周期 | 000：2*Ts；001：4*Ts；010：8*Ts；011：16*Ts；100：32*Ts；101：64*Ts；110：128*Ts；111：256*Ts；
| b23-b16 | 蓄电池组保护参数配置-开关控制占空比 | 00-FF
| b15-b0 | 预留
pwr1_bat_prot_set2 | b31-b16 | 蓄电池组保护电压阈值上限配置
| b15-b0 | 蓄电池组保护电压阈值下限配置
pwr1_bat_prot_set3 | b31-b16 | 蓄电池组保护电流阈值上限配置
| b15-b0 | 蓄电池组保护电流阈值下限配置
pwr1_po_fsbb_set1 | b31-b24 | PO扰动步长配置 | 0x01-0x10
| b23 | PO_MPPT工作模式配置 | 待定
| b22 | PO_LPPT工作模式配置 | 待定
| b21-b19 | PO算法数据源平均次数配置 | 000：32次；001：2次；010：4次；011：8次； 100：16次；101：64次；110：128次；111：256次；
| b18-b16 | PO算法工作周期配置 | 000：50ms；001：1ms；010：5ms；011：10ms； 100：20ms；101：100ms；110：500ms；111：连续；
| b15-b0 | 预留
pwr1_po_fsbb_set2 | b31-b16 | PO_LPPT模式输入电压调节上限配置
| b15-b0 | PO_LPPT模式输入电压调节下限配置
pwr1_po_fsbb_set3 | b31-b0 | PO_LPPT目标追踪功率
pwr1_po_fsbb_set4 | b31-b16 | PO初始化输出电压限制值配置
| b15-b0 | PO初始化输出电流限制值配置
pwr1_dcdc_conv_set1 | b31 | 预留
pwr1_dcdc_conv_set2 | b31-b16 | DCDC恒压输出电压值配置
| b15-b0 | DCDC恒流输出电流值配置
pwr1_dcdc_conv_set3 | b31-b0 | DCDC_P1
pwr1_dcdc_conv_set4 | b31-b0 | DCDC_P2
pwr1_dcdc_conv_set5 | b31-b0 | DCDC_P3
pwr1_dcdc_conv_set6 | b31-b0 | DCDC_P4
pwr1_dcdc_conv_set7 | b31-b0 | DCDC_P5
pwr1_dcdc_conv_set8 | b31-b0 | DCDC_P6
pwr1_dcdc_conv_set9 | b31-b0 | DCDC_P7
pwr1_dcdc_conv_set10 | b31-b0 | DCDC_P8
pwr1_dcdc_conv_set11 | b31-b0 | DCDC_P9
pwr1_dcdc_conv_set12 | b31-b0 | DCDC_P10
pwr1_dcdc_fsbb_set1 | b31-b16 | COMP_KP
b15-b0
pwr1_dcdc_fsbb_set2 | b31-b16 | COMP_KI
b15-b0
pwr1_dcdc_fsbb_set3 | b31-b16 | COMP_KD
b15-b0
pwr1_dpower_op_state1 | b31-b16 | 当前数字电源输入电压
| b15-b0 | 当前数字电源输入电流
pwr1_dpower_op_state2 | b31-b16 | 当前数字电源输出电压
| b15-b0 | 当前数字电源输出电流
pwr1_dpower_op_state3 | b31-b16 | 当前数字电源PWM占空比
| b15-b0 | 预留
pwr1_dpower_op_state4 | b31-b16 | 预留
| b15-b0 | 预留
pwr1_dpower_op_state5 | b31 | 当前数字电源使能状态 | 0：禁止；1：使能
| b30 | 当前数字电源故障标识 | 0：正常；1：错误
| b29-b27 | 当前数字电源故障状态 | 000：电源正常；001：电源输入异常；010：软件输出过压；011：软件输出过流； 100：硬件输出过压；101：硬件输出过流；110：电源保护功能关闭；111：电源输出不稳定；
| b26-b24 | 预留
| b23-b0 | 预留
pwr1_solar_chg_op_state | b31-b0 | 当前数字电源SOLAR_CHG模式工作状态 | 预留
pwr1_dcdc_conv_op_state | b31-b0 | 当前数字电源DCDC_CONV模式工作状态 | 预留
pwr2_ext_cfg_state | b31 | 数字电源控制使能 | 0：禁止；1：使能
| b30 | 数字电源硬件保护VI_OVP标志 | 0：正常；1：保护
| b29 | 数字电源硬件保护II_OCP标志 | 0：正常；1：保护
| b28 | 数字电源硬件保护VO_OVP标志 | 0：正常；1：保护
| b27 | 数字电源硬件保护IO_OCP标志 | 0：正常；1：保护
| b26 | 数字电源应用模式配置 | 0：光伏充电；1：DC/DC变换
| b25-b24 | 数字电源功率拓扑配置 | 00：BUCKBOOST；01：FLYBACK；10：DAB；11：LLC
| b23 | 预留
| b22 | 数字电源ADC数据选择标志 | 0：内部ADC；1：外部ADC
| b21 | 数字电源DAC数据选择标志 | 0：内部DAC；1：外部DAC
| b20 | 数字电源MOS驱动器选择标志 | 0：内部MOS驱动器；1：外部MOS驱动器
| b19 | 数字电源分流控制状态 | 0：禁止；1：使能
| b18 | 数字电源DET控制状态 | 0：禁止；1：使能
| b17 | 数字电源功率级控制状态 | 0：禁止；1：使能
| b16 | 预留
| b15-b8 | 数字电源功率控制复位计数 | 0-255
| b7-b0 | 预留
pwr2_protect_set1 | b31-b16 | 数字电源输入电压上限值配置
| b15-b0 | 数字电源输入电压下限值配置
pwr2_protect_set2 | b31-b16 | 数字电源输入电流上限值配置
| b15-b0 | 预留
pwr2_protect_set3 | b31-b16 | 数字电源输出电压上限值配置
| b15-b0 | 数字电源输出电流上限值配置
pwr2_protect_set4 | b31 | 数字电源软件保护-电源输入保护模式配置 | 0：电压监测及保护；1：电流监测及保护
| b30-b28 | 数字电源软件保护-电源输出保护模式配置 | 000：软件加硬件监测及保护；001：软件监测及保护；010：硬件监测及保护； 011：电压软件加硬件监测及保护；100：电流软件加硬件监测及保护；101：软件电压加硬件电流监测及保护； 101：软件电流加硬件电压监测及保护；111：保护功能关闭
| b27-b25 | 数字电源软件保护-采样数据平均次数 | 000：32次；001：2次；010：4次；011：8次； 100：16次；101：64次；110：128次；111：256次；
| b24-b23 | 数字电源软件保护-重启周期TON | 00：100ms；01：10ms；10：1ms；11：1000ms；
| b22-b20 | 数字电源软件保护-重启次数 | 000：32次；001：2次；010：4次；011：8次； 100：16次；101：64次；110：128次；111：256次；
| b19-b18 | 数字电源软件保护-重启周期TOFF | 00：100ms；01：10ms；10：1ms；11：1000ms；
| b17-b16 | 数字电源软件保护-时间增益Tgain | 00：1倍；01：2倍；10：5倍；11：10倍；
| b15-b8 | 预留
| b7-b6 | 数字电源软启动-软启动模式 | 预留
| b5-b3 | 数字电源软启动-软启动时间基准 | 000：1000ms；001：100ms；010：10ms；011：1ms； 100：100us；101：10us；110：1us；111：100ns；
| b2-b0 | 数字电源软启动-软启动时间 | 000：2*Tref；001：4*Tref；010：8*Tref；011：16*Tref； 100：32*Tref；101：64*Tref；110：128*Tref；111：256*Tref；
pwr2_basic_op_cfg | b31-b0 | 数字电源基本运行参数配置 | 预留
pwr2_solar_chg_flag | b31-b29 | 数字电源太阳能充电模式配置 | 000：DET+分流 001：MPPT 010：LPPT 011：分流 100：CV 101：CC 110：MPPT+分流 111：太阳电池阵开路
| b28-b0 | 预留
pwr2_dcdc_conv_flag | b31-b29 | 数字电源DCDC转换模式配置 | 000：CV；001：CC；010：CW；
| b28-b0 | 预留
pwr2_dpwm_set1 | b31-b29 | PWM占空比上限配置 | 000：0.9375；001：0.875；010：0.8125；011：0.75； 100：0.6875；101：0.625；110：0.5625；111：0.5；
| b28-b26 | PWM占空比下限配置 | 000：0.0625；001：0.125；010：0.1875；011：0.25； 100：0.3125；101：0.375；110：0.4375；111：0.5；
| b25-b23 | PWM频率配置 | 000：100Khz；001：20Khz；010：50Khz；011：125Khz；100：200Khz；101：250Khz；110：400Khz；111：500Khz；
| b22-b20 | PWM死区时间配置 | 000：100ns；001：150ns；010：200ns；011：250ns； 100：300ns；101：400ns；110：500ns；111：1000ns；
| b19-b17 | PWM初始占空比配置 | 000：0.0625；001：0.125；010：0.1875；011：0.25； 100：0.3125；101：0.375；110：0.4375；111：0.5；
| b16-b0 | 预留
pwr2_dpwm_set2 | b31-b16 | PWM开环工作使能 | 0x1A3C：使能；0x0000：禁止
| b15-b0 | PWM开环工作占空比 | 0x0000-0xFFFF
pwr2_dpwm_set3 | b31-b16 | PWM计数时钟配置 | 0x0000：低速系统时钟；0xFFFF：高速专用时钟；
| b15-b0 | PWM模式配置 | 0x0000：全桥；0xFFFF：半桥；
pwr2_adc_spi_ctrl_cfg | b31 | ADC驱动SPI单次传输使能 | 0：禁止；1：使能
| b30 | ADC驱动SPI时钟极性 | 0：CPOL=0；1：CPOL=1
| b29 | ADC驱动SPI数据相位 | 0：CPHA=0；1：CPHA=1
| b28-b26 | ADC驱动SPI时钟频率 | 000：10Mhz；001：5Mhz；010：2.5Mhz；011：1.25Mhz；100：625Khz；101：500Khz；110：250Khz；111：100Khz；
| b25-b23 | ADC驱动SPI数据帧长度配置0 | 000：8bit；001：16bit；010：24bit；011：32bit；100：48bit；101：64bit；110：128bit；111：8*Nbit；
| b22-b15 | ADC驱动SPI数据帧长度配置1 | N=1-16
| b14-b12 | ADC驱动SPI连续传输频率配置 | 000：连续；001：1000Khz；010：800Khz；011：625Khz；100：500Khz；101：400Khz；110：200Khz；111：100Khz；
| b11-b9 | ADC驱动SPI片选信号建立时间 | 000：0*clK；001：2*clK；010：4*clK；011：6*clK；100：8*clK；101：10*clK；110：16*clK；111：32*clK；
| b8-b6 | ADC驱动SPI片选信号保持时间 | 000：0*clK；001：2*clK；010：4*clK；011：6*clK；100：8*clK；101：10*clK；110：16*clK；111：32*clK；
| b5 | ADC驱动SPI数据传输LSB标识 | 0：LSB；1：MSB
| b4 | ADC驱动SPI发送移位寄存器使能 | 0：禁止；1：使能
| b3 | ADC驱动SPI接收移位寄存器使能 | 0：禁止；1：使能
| b2-b0 | ADC驱动SPI连续传输使能 | 000：禁止；111：使能
pwr2_adc_data_ctrl_cfg | b31-b10 | 保留位
| b9-b7 | ADC数据通道数量配置 | 001：1个；010：2个；100：4个；111：8个
| b6-b4 | ADC数据组合序列配置 | 000：12345678；001：56781234；010：13245768；011：24136857；100：14235867；101：23146857；110：43218765；111：87654321；
| b3-b1 | ADC通信通道数量配置 | 001：1个；010：2个；100：4个；111：8个
| b0 | ADC数据移位标识 | 0：数据不移位寄存 1：数据移位寄存
pwr2_adc_spi_tx_reg1 | b31-b0 | ADC模块SPI接口TX缓存数据1 | TX_BUF(b127-b96 )
pwr2_adc_spi_tx_reg2 | b31-b0 | ADC模块SPI接口TX缓存数据2 | TX_BUF(b95-b64 )
pwr2_adc_spi_tx_reg3 | b31-b0 | ADC模块SPI接口TX缓存数据3 | TX_BUF(b63-b32 )
pwr2_adc_spi_tx_reg4 | b31-b0 | ADC模块SPI接口TX缓存数据4 | TX_BUF(b31-b0 )
pwr2_rev1 | b31-b0 | 预留
pwr2_adc_spi_rx_reg1 | b31-b0 | ADC模块SPI接口RX缓存数据1 | RX_BUF(b127-b96 )
pwr2_adc_spi_rx_reg2 | b31-b0 | ADC模块SPI接口RX缓存数据2 | RX_BUF(b95-b64 )
pwr2_adc_spi_rx_reg3 | b31-b0 | ADC模块SPI接口RX缓存数据3 | RX_BUF(b63-b32 )
pwr2_adc_spi_rx_reg4 | b31-b0 | ADC模块SPI接口RX缓存数据4 | RX_BUF(b31-b0 )
pwr2_adc_spi_op_state | b31-b0 | ADC模块SPI接口状态标识 | 0x00013CFF:帧发送完成；0x00013C00：SPI忙碌
pwr2_adc_samp_data1 | b31-b16 | 当前ADC通道1采集数据原始值
| b15-b0 | 当前ADC通道2采集数据原始值
pwr2_adc_samp_data2 | b31-b16 | 当前ADC通道3采集数据原始值
| b15-b0 | 当前ADC通道4采集数据原始值
pwr2_adc_samp_data3 | b31-b16 | 当前ADC通道5采集数据原始值
| b15-b0 | 当前ADC通道6采集数据原始值
pwr2_adc_samp_data4 | b31-b16 | 当前ADC通道7采集数据原始值
| b15-b0 | 当前ADC通道8采集数据原始值
pwr2_dac_spi_ctrl_cfg | b31 | DAC驱动SPI单次传输使能 | 0：禁止；1：使能
| b30 | DAC驱动SPI时钟极性 | 0：CPOL=0；1：CPOL=1
| b29 | DAC驱动SPI数据相位 | 0：CPHA=0；1：CPHA=1
| b28-b26 | DAC驱动SPI时钟频率 | 000：10Mhz；001：5Mhz；010：2.5Mhz；011：1.25Mhz；100：625Khz；101：500Khz；110：250Khz；111：100Khz；
| b25-b23 | DAC驱动SPI数据帧长度配置0 | 000：8bit；001：16bit；010：24bit；011：32bit；100：48bit；101：64bit；110：128bit；111：8*Nbit；
| b22-b15 | DAC驱动SPI数据帧长度配置1 | N=1-16
| b14-b12 | DAC驱动SPI连续传输频率配置 | 000：连续；001：1000Khz；010：800Khz；011：625Khz；100：500Khz；101：400Khz；110：200Khz；111：100Khz；
| b11-b9 | DAC驱动SPI片选信号建立时间 | 000：0*clK；001：2*clK；010：4*clK；011：6*clK；100：8*clK；101：10*clK；110：16*clK；111：32*clK；
| b8-b6 | DAC驱动SPI片选信号保持时间 | 000：0*clK；001：2*clK；010：4*clK；011：6*clK；100：8*clK；101：10*clK；110：16*clK；111：32*clK；
| b5 | DAC驱动SPI数据传输LSB标识 | 0：LSB；1：MSB
| b4 | DAC驱动SPI发送移位寄存器使能 | 0：禁止；1：使能
| b3 | DAC驱动SPI接收移位寄存器使能 | 0：禁止；1：使能
| b2-b0 | DAC驱动SPI连续传输使能 | 000：禁止；111：使能
pwr2_dac_data_cfg | b31-b16 | 保留位
| b15-b8 | DAC驱动数据源选择标识 | 00：内部算法配置；FF：外部配置。
| b7-b0 | DAC驱动数据源字节位置 | 00-FF
pwr2_dac_spi_tx_reg1 | b31-b0 | DAC模块SPI接口TX缓存数据1 | 128bit
pwr2_dac_spi_tx_reg2 | b31-b0 | DAC模块SPI接口TX缓存数据2
pwr2_dac_spi_tx_reg3 | b31-b0 | DAC模块SPI接口TX缓存数据3
pwr2_dac_spi_tx_reg4 | b31-b0 | DAC模块SPI接口TX缓存数据4
pwr2_dac_spi_rx_reg1 | b31-b0 | DAC模块SPI接口RX缓存数据1
pwr2_dac_spi_rx_reg2 | b31-b0 | DAC模块SPI接口RX缓存数据2
pwr2_dac_spi_rx_reg3 | b31-b0 | DAC模块SPI接口RX缓存数据3
pwr2_dac_spi_rx_reg4 | b31-b0 | DAC模块SPI接口RX缓存数据4
pwr2_dac_spi_op_state | b31-b0 | DAC模块SPI接口状态标识 | 0x00013CFF:帧发送完成；0x00013C00：SPI忙碌
pwr2_dac_trans_data | b31-b16 | 当前DAC通道写入数据原始值
| b15-b0 | 预留
pwr2_solar_chg_set1 | b31-b0 | 预留
pwr2_solar_chg_set2 | b31-b16 | 光伏充电电压上限值配置
| b15-b0 | 光伏充电电压下限值配置
pwr2_solar_chg_set3 | b31-b16 | 光伏充电电流上限值配置
| b15-b0 | 光伏充电电流下限值配置
pwr2_bat_prot_set1 | b31-b30 | 蓄电池组保护参数配置-蓄电池信息监测标识 | 00：母线电压；01：蓄电池节点电压；10：蓄电池充电电流；11：蓄电池放电电流
| b29-b28 | 蓄电池组保护参数配置-开关控制时间基准 | 00：1s；01：100ms；10：10ms；11：1ms
| b27 | 蓄电池组保护参数配置-开关控制模式 | 0：窗口比较器模式；1：手动PWM模式；
| b26-b24 | 蓄电池组保护参数配置-开关控制周期 | 000：2*Ts；001：4*Ts；010：8*Ts；011：16*Ts；100：32*Ts；101：64*Ts；110：128*Ts；111：256*Ts；
| b23-b16 | 蓄电池组保护参数配置-开关控制占空比 | 00-FF
| b15-b0 | 预留
pwr2_bat_prot_set2 | b31-b16 | 蓄电池组保护电压阈值上限配置
| b15-b0 | 蓄电池组保护电压阈值下限配置
pwr2_bat_prot_set3 | b31-b16 | 蓄电池组保护电流阈值上限配置
| b15-b0 | 蓄电池组保护电流阈值下限配置
pwr2_po_fsbb_set1 | b31-b24 | PO扰动步长配置 | 0x01-0x10
| b23 | PO_MPPT工作模式配置 | 待定
| b22 | PO_LPPT工作模式配置 | 待定
| b21-b19 | PO算法数据源平均次数配置 | 000：32次；001：2次；010：4次；011：8次； 100：16次；101：64次；110：128次；111：256次；
| b18-b16 | PO算法工作周期配置 | 000：50ms；001：1ms；010：5ms；011：10ms； 100：20ms；101：100ms；110：500ms；111：连续；
| b15-b0 | 预留
pwr2_po_fsbb_set2 | b31-b16 | PO_LPPT模式输入电压调节上限配置
| b15-b0 | PO_LPPT模式输入电压调节下限配置
pwr2_po_fsbb_set3 | b31-b0 | PO_LPPT目标追踪功率
pwr2_po_fsbb_set4 | b31-b16 | PO初始化输出电压限制值配置
| b15-b0 | PO初始化输出电流限制值配置
pwr2_dcdc_conv_set1 | b31 | 预留
pwr2_dcdc_conv_set2 | b31-b16 | DCDC恒压输出电压值配置
| b15-b0 | DCDC恒流输出电流值配置
pwr2_dcdc_conv_set3 | b31-b0 | DCDC_P1
pwr2_dcdc_conv_set4 | b31-b0 | DCDC_P2
pwr2_dcdc_conv_set5 | b31-b0 | DCDC_P3
pwr2_dcdc_conv_set6 | b31-b0 | DCDC_P4
pwr2_dcdc_conv_set7 | b31-b0 | DCDC_P5
pwr2_dcdc_conv_set8 | b31-b0 | DCDC_P6
pwr2_dcdc_conv_set9 | b31-b0 | DCDC_P7
pwr2_dcdc_conv_set10 | b31-b0 | DCDC_P8
pwr2_dcdc_conv_set11 | b31-b0 | DCDC_P9
pwr2_dcdc_conv_set12 | b31-b0 | DCDC_P10
pwr2_dcdc_fsbb_set1 | b31-b16 | COMP_KP
b15-b0
pwr2_dcdc_fsbb_set2 | b31-b16 | COMP_KI
b15-b0
pwr2_dcdc_fsbb_set3 | b31-b16 | COMP_KD
b15-b0
pwr2_dpower_op_state1 | b31-b16 | 当前数字电源输入电压
| b15-b0 | 当前数字电源输入电流
pwr2_dpower_op_state2 | b31-b16 | 当前数字电源输出电压
| b15-b0 | 当前数字电源输出电流
pwr2_dpower_op_state3 | b31-b16 | 当前数字电源PWM占空比
| b15-b0 | 预留
pwr2_dpower_op_state4 | b31-b16 | 预留
| b15-b0 | 预留
pwr2_dpower_op_state5 | b31 | 当前数字电源使能状态 | 0：禁止；1：使能
| b30 | 当前数字电源故障标识 | 0：正常；1：错误
| b29-b27 | 当前数字电源故障状态 | 000：电源正常；001：电源输入异常；010：软件输出过压；011：软件输出过流； 100：硬件输出过压；101：硬件输出过流；110：电源保护功能关闭；111：电源输出不稳定；
| b26-b24 | 预留
| b23-b0 | 预留
pwr2_solar_chg_op_state | b31-b0 | 当前数字电源SOLAR_CHG模式工作状态 | 预留
pwr2_dcdc_conv_op_state | b31-b0 | 当前数字电源DCDC_CONV模式工作状态 | 预留
pwr3_ext_cfg_state | b31 | 数字电源控制使能 | 0：禁止；1：使能
| b30 | 数字电源硬件保护VI_OVP标志 | 0：正常；1：保护
| b29 | 数字电源硬件保护II_OCP标志 | 0：正常；1：保护
| b28 | 数字电源硬件保护VO_OVP标志 | 0：正常；1：保护
| b27 | 数字电源硬件保护IO_OCP标志 | 0：正常；1：保护
| b26 | 数字电源应用模式配置 | 0：光伏充电；1：DC/DC变换
| b25-b24 | 数字电源功率拓扑配置 | 00：BUCKBOOST；01：FLYBACK；10：DAB；11：LLC
| b23 | 预留
| b22 | 数字电源ADC数据选择标志 | 0：内部ADC；1：外部ADC
| b21 | 数字电源DAC数据选择标志 | 0：内部DAC；1：外部DAC
| b20 | 数字电源MOS驱动器选择标志 | 0：内部MOS驱动器；1：外部MOS驱动器
| b19 | 数字电源分流控制状态 | 0：禁止；1：使能
| b18 | 数字电源DET控制状态 | 0：禁止；1：使能
| b17 | 数字电源功率级控制状态 | 0：禁止；1：使能
| b16 | 预留
| b15-b8 | 数字电源功率控制复位计数 | 0-255
| b7-b0 | 预留
pwr3_protect_set1 | b31-b16 | 数字电源输入电压上限值配置
| b15-b0 | 数字电源输入电压下限值配置
pwr3_protect_set2 | b31-b16 | 数字电源输入电流上限值配置
| b15-b0 | 预留
pwr3_protect_set3 | b31-b16 | 数字电源输出电压上限值配置
| b15-b0 | 数字电源输出电流上限值配置
pwr3_protect_set4 | b31 | 数字电源软件保护-电源输入保护模式配置 | 0：电压监测及保护；1：电流监测及保护
| b30-b28 | 数字电源软件保护-电源输出保护模式配置 | 000：软件加硬件监测及保护；001：软件监测及保护；010：硬件监测及保护； 011：电压软件加硬件监测及保护；100：电流软件加硬件监测及保护；101：软件电压加硬件电流监测及保护； 101：软件电流加硬件电压监测及保护；111：保护功能关闭
| b27-b25 | 数字电源软件保护-采样数据平均次数 | 000：32次；001：2次；010：4次；011：8次； 100：16次；101：64次；110：128次；111：256次；
| b24-b23 | 数字电源软件保护-重启周期TON | 00：100ms；01：10ms；10：1ms；11：1000ms；
| b22-b20 | 数字电源软件保护-重启次数 | 000：32次；001：2次；010：4次；011：8次； 100：16次；101：64次；110：128次；111：256次；
| b19-b18 | 数字电源软件保护-重启周期TOFF | 00：100ms；01：10ms；10：1ms；11：1000ms；
| b17-b16 | 数字电源软件保护-时间增益Tgain | 00：1倍；01：2倍；10：5倍；11：10倍；
| b15-b8 | 预留
| b7-b6 | 数字电源软启动-软启动模式 | 预留
| b5-b3 | 数字电源软启动-软启动时间基准 | 000：1000ms；001：100ms；010：10ms；011：1ms； 100：100us；101：10us；110：1us；111：100ns；
| b2-b0 | 数字电源软启动-软启动时间 | 000：2*Tref；001：4*Tref；010：8*Tref；011：16*Tref； 100：32*Tref；101：64*Tref；110：128*Tref；111：256*Tref；
pwr3_basic_op_cfg | b31-b0 | 数字电源基本运行参数配置 | 预留
pwr3_solar_chg_flag | b31-b29 | 数字电源太阳能充电模式配置 | 000：DET+分流 001：MPPT 010：LPPT 011：分流 100：CV 101：CC 110：MPPT+分流 111：太阳电池阵开路
| b28-b0 | 预留
pwr3_dcdc_conv_flag | b31-b29 | 数字电源DCDC转换模式配置 | 000：CV；001：CC；010：CW；
| b28-b0 | 预留
pwr3_dpwm_set1 | b31-b29 | PWM占空比上限配置 | 000：0.9375；001：0.875；010：0.8125；011：0.75； 100：0.6875；101：0.625；110：0.5625；111：0.5；
| b28-b26 | PWM占空比下限配置 | 000：0.0625；001：0.125；010：0.1875；011：0.25； 100：0.3125；101：0.375；110：0.4375；111：0.5；
| b25-b23 | PWM频率配置 | 000：100Khz；001：20Khz；010：50Khz；011：125Khz；100：200Khz；101：250Khz；110：400Khz；111：500Khz；
| b22-b20 | PWM死区时间配置 | 000：100ns；001：150ns；010：200ns；011：250ns； 100：300ns；101：400ns；110：500ns；111：1000ns；
| b19-b17 | PWM初始占空比配置 | 000：0.0625；001：0.125；010：0.1875；011：0.25； 100：0.3125；101：0.375；110：0.4375；111：0.5；
| b16-b0 | 预留
pwr3_dpwm_set2 | b31-b16 | PWM开环工作使能 | 0x1A3C：使能；0x0000：禁止
| b15-b0 | PWM开环工作占空比 | 0x0000-0xFFFF
pwr3_dpwm_set3 | b31-b16 | PWM计数时钟配置 | 0x0000：低速系统时钟；0xFFFF：高速专用时钟；
| b15-b0 | PWM模式配置 | 0x0000：全桥；0xFFFF：半桥；
pwr3_adc_spi_ctrl_cfg | b31 | ADC驱动SPI单次传输使能 | 0：禁止；1：使能
| b30 | ADC驱动SPI时钟极性 | 0：CPOL=0；1：CPOL=1
| b29 | ADC驱动SPI数据相位 | 0：CPHA=0；1：CPHA=1
| b28-b26 | ADC驱动SPI时钟频率 | 000：10Mhz；001：5Mhz；010：2.5Mhz；011：1.25Mhz；100：625Khz；101：500Khz；110：250Khz；111：100Khz；
| b25-b23 | ADC驱动SPI数据帧长度配置0 | 000：8bit；001：16bit；010：24bit；011：32bit；100：48bit；101：64bit；110：128bit；111：8*Nbit；
| b22-b15 | ADC驱动SPI数据帧长度配置1 | N=1-16
| b14-b12 | ADC驱动SPI连续传输频率配置 | 000：连续；001：1000Khz；010：800Khz；011：625Khz；100：500Khz；101：400Khz；110：200Khz；111：100Khz；
| b11-b9 | ADC驱动SPI片选信号建立时间 | 000：0*clK；001：2*clK；010：4*clK；011：6*clK；100：8*clK；101：10*clK；110：16*clK；111：32*clK；
| b8-b6 | ADC驱动SPI片选信号保持时间 | 000：0*clK；001：2*clK；010：4*clK；011：6*clK；100：8*clK；101：10*clK；110：16*clK；111：32*clK；
| b5 | ADC驱动SPI数据传输LSB标识 | 0：MSB；1：LSB
| b4 | ADC驱动SPI发送移位寄存器使能 | 0：禁止；1：使能
| b3 | ADC驱动SPI接收移位寄存器使能 | 0：禁止；1：使能
| b2-b0 | ADC驱动SPI连续传输使能 | 000：禁止；111：使能
pwr3_adc_data_ctrl_cfg | b31-b10 | 保留位
| b9-b7 | ADC数据通道数量配置 | 001：1个；010：2个；100：4个；111：8个
| b6-b4 | ADC数据组合序列配置 | 000：12345678；001：56781234；010：13245768；011：24136857；100：14235867；101：23146857；110：43218765；111：87654321；
| b3-b1 | ADC通信通道数量配置 | 001：1个；010：2个；100：4个；111：8个
| b0 | ADC数据移位标识 | 0：数据不移位寄存 1：数据移位寄存
pwr3_adc_spi_tx_reg1 | b31-b0 | ADC模块SPI接口TX缓存数据1 | TX_BUF(b127-b96 )
pwr3_adc_spi_tx_reg2 | b31-b0 | ADC模块SPI接口TX缓存数据2 | TX_BUF(b95-b64 )
pwr3_adc_spi_tx_reg3 | b31-b0 | ADC模块SPI接口TX缓存数据3 | TX_BUF(b63-b32 )
pwr3_adc_spi_tx_reg4 | b31-b0 | ADC模块SPI接口TX缓存数据4 | TX_BUF(b31-b0 )
pwr3_rev1 | b31-b0 | 预留
pwr3_adc_spi_rx_reg1 | b31-b0 | ADC模块SPI接口RX缓存数据1 | RX_BUF(b127-b96 )
pwr3_adc_spi_rx_reg2 | b31-b0 | ADC模块SPI接口RX缓存数据2 | RX_BUF(b95-b64 )
pwr3_adc_spi_rx_reg3 | b31-b0 | ADC模块SPI接口RX缓存数据3 | RX_BUF(b63-b32 )
pwr3_adc_spi_rx_reg4 | b31-b0 | ADC模块SPI接口RX缓存数据4 | RX_BUF(b31-b0 )
pwr3_adc_spi_op_state | b31-b0 | ADC模块SPI接口状态标识 | 0x00013CFF:帧发送完成；0x00013C00：SPI忙碌
pwr3_adc_samp_data1 | b31-b16 | 当前ADC通道1采集数据原始值
| b15-b0 | 当前ADC通道2采集数据原始值
pwr3_adc_samp_data2 | b31-b16 | 当前ADC通道3采集数据原始值
| b15-b0 | 当前ADC通道4采集数据原始值
pwr3_adc_samp_data3 | b31-b16 | 当前ADC通道5采集数据原始值
| b15-b0 | 当前ADC通道6采集数据原始值
pwr3_adc_samp_data4 | b31-b16 | 当前ADC通道7采集数据原始值
| b15-b0 | 当前ADC通道8采集数据原始值
pwr3_dac_spi_ctrl_cfg | b31 | DAC驱动SPI单次传输使能 | 0：禁止；1：使能
| b30 | DAC驱动SPI时钟极性 | 0：CPOL=0；1：CPOL=1
| b29 | DAC驱动SPI数据相位 | 0：CPHA=0；1：CPHA=1
| b28-b26 | DAC驱动SPI时钟频率 | 000：10Mhz；001：5Mhz；010：2.5Mhz；011：1.25Mhz；100：625Khz；101：500Khz；110：250Khz；111：100Khz；
| b25-b23 | DAC驱动SPI数据帧长度配置0 | 000：8bit；001：16bit；010：24bit；011：32bit；100：48bit；101：64bit；110：128bit；111：8*Nbit；
| b22-b15 | DAC驱动SPI数据帧长度配置1 | N=1-16
| b14-b12 | DAC驱动SPI连续传输频率配置 | 000：连续；001：1000Khz；010：800Khz；011：625Khz；100：500Khz；101：400Khz；110：200Khz；111：100Khz；
| b11-b9 | DAC驱动SPI片选信号建立时间 | 000：0*clK；001：2*clK；010：4*clK；011：6*clK；100：8*clK；101：10*clK；110：16*clK；111：32*clK；
| b8-b6 | DAC驱动SPI片选信号保持时间 | 000：0*clK；001：2*clK；010：4*clK；011：6*clK；100：8*clK；101：10*clK；110：16*clK；111：32*clK；
| b5 | DAC驱动SPI数据传输LSB标识 | 0：LSB；1：MSB
| b4 | DAC驱动SPI发送移位寄存器使能 | 0：禁止；1：使能
| b3 | DAC驱动SPI接收移位寄存器使能 | 0：禁止；1：使能
| b2-b0 | DAC驱动SPI连续传输使能 | 000：禁止；111：使能
pwr3_dac_data_cfg | b31-b16 | 保留位
| b15-b8 | DAC驱动数据源选择标识 | 00：内部算法配置；FF：外部配置。
| b7-b0 | DAC驱动数据源字节位置 | 00-FF
pwr3_dac_spi_tx_reg1 | b31-b0 | DAC模块SPI接口TX缓存数据1 | 128bit
pwr3_dac_spi_tx_reg2 | b31-b0 | DAC模块SPI接口TX缓存数据2
pwr3_dac_spi_tx_reg3 | b31-b0 | DAC模块SPI接口TX缓存数据3
pwr3_dac_spi_tx_reg4 | b31-b0 | DAC模块SPI接口TX缓存数据4
pwr3_dac_spi_rx_reg1 | b31-b0 | DAC模块SPI接口RX缓存数据1
pwr3_dac_spi_rx_reg2 | b31-b0 | DAC模块SPI接口RX缓存数据2
pwr3_dac_spi_rx_reg3 | b31-b0 | DAC模块SPI接口RX缓存数据3
pwr3_dac_spi_rx_reg4 | b31-b0 | DAC模块SPI接口RX缓存数据4
pwr3_dac_spi_op_state | b31-b0 | DAC模块SPI接口状态标识 | 0x00013CFF:帧发送完成；0x00013C00：SPI忙碌
pwr3_dac_trans_data | b31-b16 | 当前DAC通道写入数据原始值
| b15-b0 | 预留
pwr3_solar_chg_set1 | b31-b0 | 预留
pwr3_solar_chg_set2 | b31-b16 | 光伏充电电压上限值配置
| b15-b0 | 光伏充电电压下限值配置
pwr3_solar_chg_set3 | b31-b16 | 光伏充电电流上限值配置
| b15-b0 | 光伏充电电流下限值配置
pwr3_bat_prot_set1 | b31-b30 | 蓄电池组保护参数配置-蓄电池信息监测标识 | 00：母线电压；01：蓄电池节点电压；10：蓄电池充电电流；11：蓄电池放电电流
| b29-b28 | 蓄电池组保护参数配置-开关控制时间基准 | 00：1s；01：100ms；10：10ms；11：1ms
| b27 | 蓄电池组保护参数配置-开关控制模式 | 0：窗口比较器模式；1：手动PWM模式；
| b26-b24 | 蓄电池组保护参数配置-开关控制周期 | 000：2*Ts；001：4*Ts；010：8*Ts；011：16*Ts；100：32*Ts；101：64*Ts；110：128*Ts；111：256*Ts；
| b23-b16 | 蓄电池组保护参数配置-开关控制占空比 | 00-FF
| b15-b0 | 预留
pwr3_bat_prot_set2 | b31-b16 | 蓄电池组保护电压阈值上限配置
| b15-b0 | 蓄电池组保护电压阈值下限配置
pwr3_bat_prot_set3 | b31-b16 | 蓄电池组保护电流阈值上限配置
| b15-b0 | 蓄电池组保护电流阈值下限配置
pwr3_po_fsbb_set1 | b31-b24 | PO扰动步长配置 | 0x01-0x10
| b23 | PO_MPPT工作模式配置 | 待定
| b22 | PO_LPPT工作模式配置 | 待定
| b21-b19 | PO算法数据源平均次数配置 | 000：32次；001：2次；010：4次；011：8次； 100：16次；101：64次；110：128次；111：256次；
| b18-b16 | PO算法工作周期配置 | 000：50ms；001：1ms；010：5ms；011：10ms； 100：20ms；101：100ms；110：500ms；111：连续；
| b15-b0 | 预留
pwr3_po_fsbb_set2 | b31-b16 | PO_LPPT模式输入电压调节上限配置
| b15-b0 | PO_LPPT模式输入电压调节下限配置
pwr3_po_fsbb_set3 | b31-b0 | PO_LPPT目标追踪功率
pwr3_po_fsbb_set4 | b31-b16 | PO初始化输出电压限制值配置
| b15-b0 | PO初始化输出电流限制值配置
pwr3_dcdc_conv_set1 | b31 | 预留
pwr3_dcdc_conv_set2 | b31-b16 | DCDC恒压输出电压值配置
| b15-b0 | DCDC恒流输出电流值配置
pwr3_dcdc_conv_set3 | b31-b0 | DCDC_P1
pwr3_dcdc_conv_set4 | b31-b0 | DCDC_P2
pwr3_dcdc_conv_set5 | b31-b0 | DCDC_P3
pwr3_dcdc_conv_set6 | b31-b0 | DCDC_P4
pwr3_dcdc_conv_set7 | b31-b0 | DCDC_P5
pwr3_dcdc_conv_set8 | b31-b0 | DCDC_P6
pwr3_dcdc_conv_set9 | b31-b0 | DCDC_P7
pwr3_dcdc_conv_set10 | b31-b0 | DCDC_P8
pwr3_dcdc_conv_set11 | b31-b0 | DCDC_P9
pwr3_dcdc_conv_set12 | b31-b0 | DCDC_P10
pwr3_dcdc_fsbb_set1 | b31-b16 | COMP_KP
b15-b0
pwr3_dcdc_fsbb_set2 | b31-b16 | COMP_KI
b15-b0
pwr3_dcdc_fsbb_set3 | b31-b16 | COMP_KD
b15-b0
pwr3_dpower_op_state1 | b31-b16 | 当前数字电源输入电压
| b15-b0 | 当前数字电源输入电流
pwr3_dpower_op_state2 | b31-b16 | 当前数字电源输出电压
| b15-b0 | 当前数字电源输出电流
pwr3_dpower_op_state3 | b31-b16 | 当前数字电源PWM占空比
| b15-b0 | 预留
pwr3_dpower_op_state4 | b31-b16 | 预留
| b15-b0 | 预留
pwr3_dpower_op_state5 | b31 | 当前数字电源使能状态 | 0：禁止；1：使能
| b30 | 当前数字电源故障标识 | 0：正常；1：错误
| b29-b27 | 当前数字电源故障状态 | 000：电源正常；001：电源输入异常；010：软件输出过压；011：软件输出过流； 100：硬件输出过压；101：硬件输出过流；110：电源保护功能关闭；111：电源输出不稳定；
| b26-b24 | 预留
| b23-b0 | 预留
pwr3_solar_chg_op_state | b31-b0 | 当前数字电源SOLAR_CHG模式工作状态 | 预留
pwr3_dcdc_conv_op_state | b31-b0 | 当前数字电源DCDC_CONV模式工作状态 | 预留

## 寄存器地址
寄存器地址DEC | 寄存器地址HEX | 分类 | 子分类 | 寄存器名称 | R/W | 复位值
0 | 0000 | 设备基本设置 | 复位 | dev_comm_rst | R/W | 00000000
4 | 0004 | 设备基本状态 | / | dev_total_flag | R | 00000000
8 | 0008 | 设备基本设置 | 中断 | cpu_int_exe_flag | R/W | 00000000
12 | 000C | MCU工作状态 | / | cpu_op_state1 | R/W | 00000000
16 | 0010 | MCU工作状态 | / | cpu_op_state2 | R/W | 00000000
20 | 0014 | MCU工作状态 | / | cpu_op_state3 | R/W | 00000000
24 | 0018 | MCU工作状态 | / | cpu_op_state4 | R/W | 00000000
28 | 001C | MCU工作状态 | / | cpu_op_state5 | R/W | 00000000
32 | 0020 | MCU工作状态 | / | cpu_op_state6 | R/W | 00000000
36 | 0024 | MCU工作状态 | / | cpu_op_state7 | R/W | 00000000
40 | 0028 | MCU工作状态 | / | cpu_op_state8 | R/W | 00000000
44 | 002C | MCU工作状态 | / | cpu_op_state9 | R/W | 00000000
48 | 0030 | MCU工作状态 | / | cpu_op_state10 | R/W | 00000000
52 | 0034 | 设备通信设置 | CAN通信 | can_comm_set1 | R/W | 00000000
56 | 0038 | 设备通信设置 | CAN通信 | can_comm_set2 | R/W | 00000000
60 | 003C | 设备通信设置 | CAN通信 | can_comm_set3 | R/W | 00000000
64 | 0040 | 设备通信设置 | CAN通信 | can_comm_set4 | R/W | 00000000
68 | 0044 | 设备通信设置 | CAN通信 | can_comm_set5 | R/W | 00000000
72 | 0048 | 设备通信状态 | CAN通信 | can_comm_op_state1 | R | 00000000
76 | 004C | 设备通信状态 | CAN通信 | can_comm_op_state2 | R | 00000000
80 | 0050 | 设备通信设置 | UART通信 | uart_comm_set1 | R/W | 00000000
84 | 0054 | 设备通信设置 | UART通信 | uart_comm_set2 | R/W | 00000000
88 | 0058 | 设备通信状态 | UART通信 | uart_comm_op_state | R | 00000000
92 | 005C | 设备通信设置 | I2C通信 | i2c_comm_set2 | R/W | 00000000
96 | 0060 | 设备通信状态 | I2C通信 | i2c_comm_op_state | R | 00000000
100 | 0064 | 设备基本状态 | / | int_others_op_state1 | R | 00000000
104 | 0068 | 设备基本状态 | / | int_others_op_state2 | R | 00000000
108 | 006C | 蓄电池组状态 | / | bat_mea_data1 | R/W | 00000000
112 | 0070 | 蓄电池组状态 | / | bat_mea_data2 | R/W | 00000000
116 | 0074 | 蓄电池组状态 | / | bat_mea_data3 | R/W | 00000000
120 | 0078 | 功率控制状态 | 功率控制1 | pwr1_ext_cfg_state | R | 00000000
124 | 007C | 基本保护设置 | 功率控制1 | pwr1_protect_set1 | R/W | 00000000
128 | 0080 | 基本保护设置 | 功率控制1 | pwr1_protect_set2 | R/W | 00000000
132 | 0084 | 基本保护设置 | 功率控制1 | pwr1_protect_set3 | R/W | 00000000
136 | 0088 | 基本保护设置 | 功率控制1 | pwr1_protect_set4 | R/W | 00000000
140 | 008C | 基本控制设置 | 功率控制1 | pwr1_basic_op_cfg | R/W | 00000000
144 | 0090 | 基本控制设置 | 功率控制1 | pwr1_solar_chg_flag | R/W | 00000000
148 | 0094 | 基本控制设置 | 功率控制1 | pwr1_dcdc_conv_flag | R/W | 00000000
152 | 0098 | PWM设置 | 功率控制1 | pwr1_dpwm_set1 | R/W | 00000000
156 | 009C | PWM设置 | 功率控制1 | pwr1_dpwm_set2 | R/W | 00000000
160 | 00A0 | PWM设置 | 功率控制1 | pwr1_dpwm_set3 | R/W | 00000000
164 | 00A4 | ADC设置 | 功率控制1 | pwr1_adc_spi_ctrl_cfg | R/W | 00000000
168 | 00A8 | ADC设置 | 功率控制1 | pwr1_adc_data_ctrl_cfg | R/W | 00000000
172 | 00AC | ADC设置 | 功率控制1 | pwr1_adc_spi_tx_reg1 | R/W | 00000000
176 | 00B0 | ADC设置 | 功率控制1 | pwr1_adc_spi_tx_reg2 | R/W | 00000000
180 | 00B4 | ADC设置 | 功率控制1 | pwr1_adc_spi_tx_reg3 | R/W | 00000000
184 | 00B8 | ADC设置 | 功率控制1 | pwr1_adc_spi_tx_reg4 | R/W | 00000000
188 | 00BC | ADC设置 | 功率控制1 | 预留 | R/W | 00000000
192 | 00C0 | ADC工作状态 | 功率控制1 | pwr1_adc_spi_rx_reg1 | R | 00000000
196 | 00C4 | ADC工作状态 | 功率控制1 | pwr1_adc_spi_rx_reg2 | R | 00000000
200 | 00C8 | ADC工作状态 | 功率控制1 | pwr1_adc_spi_rx_reg3 | R | 00000000
204 | 00CC | ADC工作状态 | 功率控制1 | pwr1_adc_spi_rx_reg4 | R | 00000000
208 | 00D0 | ADC工作状态 | 功率控制1 | pwr1_adc_spi_op_state | R | 00000000
212 | 00D4 | ADC工作状态 | 功率控制1 | pwr1_adc_samp_data1 | R | 00000000
216 | 00D8 | ADC工作状态 | 功率控制1 | pwr1_adc_samp_data2 | R | 00000000
220 | 00DC | ADC工作状态 | 功率控制1 | pwr1_adc_samp_data3 | R | 00000000
224 | 00E0 | ADC工作状态 | 功率控制1 | pwr1_adc_samp_data4 | R | 00000000
228 | 00E4 | DAC设置 | 功率控制1 | pwr1_dac_spi_ctrl_cfg | R/W | 00000000
232 | 00E8 | DAC设置 | 功率控制1 | pwr1_dac_data_ctrl_cfg | R/W | 00000000
236 | 00EC | DAC设置 | 功率控制1 | pwr1_dac_spi_tx_reg1 | R/W | 00000000
240 | 00F0 | DAC设置 | 功率控制1 | pwr1_dac_spi_tx_reg2 | R/W | 00000000
244 | 00F4 | DAC设置 | 功率控制1 | pwr1_dac_spi_tx_reg3 | R/W | 00000000
248 | 00F8 | DAC设置 | 功率控制1 | pwr1_dac_spi_tx_reg4 | R/W | 00000000
252 | 00FC | DAC工作状态 | 功率控制1 | pwr1_dac_spi_rx_reg1 | R | 00000000
256 | 0100 | DAC工作状态 | 功率控制1 | pwr1_dac_spi_rx_reg2 | R | 00000000
260 | 0104 | DAC工作状态 | 功率控制1 | pwr1_dac_spi_rx_reg3 | R | 00000000
264 | 0108 | DAC工作状态 | 功率控制1 | pwr1_dac_spi_rx_reg4 | R | 00000000
268 | 010C | DAC工作状态 | 功率控制1 | pwr1_dac_spi_op_state | R | 00000000
272 | 0110 | DAC工作状态 | 功率控制1 | pwr1_dac_trans_data | R | 00000000
276 | 0114 | 光伏充电设置 | 功率控制1 | pwr1_solar_chg_set1 | R/W | 00000000
280 | 0118 | 光伏充电设置 | 功率控制1 | pwr1_solar_chg_set2 | R/W | 00000000
284 | 011C | 光伏充电设置 | 功率控制1 | pwr1_solar_chg_set3 | R/W | 00000000
288 | 0120 | 光伏充电设置 | 功率控制1 | pwr1_bat_prot_set1 | R/W | 00000000
292 | 0124 | 光伏充电设置 | 功率控制1 | pwr1_bat_prot_set2 | R/W | 00000000
296 | 0128 | 光伏充电设置 | 功率控制1 | pwr1_bat_prot_set3 | R/W | 00000000
300 | 012C | 光伏充电设置 | 功率控制1 | pwr1_po_fsbb_set1 | R/W | 00000000
304 | 0130 | 光伏充电设置 | 功率控制1 | pwr1_po_fsbb_set2 | R/W | 00000000
308 | 0134 | 光伏充电设置 | 功率控制1 | pwr1_po_fsbb_set3 | R/W | 00000000
312 | 0138 | 光伏充电设置 | 功率控制1 | pwr1_po_fsbb_set4 | R/W | 00000000
316 | 013C | DCDC转换设置 | 功率控制1 | pwr1_dcdc_conv_set1 | R/W | 00000000
320 | 0140 | DCDC转换设置 | 功率控制1 | pwr1_dcdc_conv_set2 | R/W | 00000000
324 | 0144 | DCDC转换设置 | 功率控制1 | pwr1_dcdc_conv_set3 | R/W | 00000000
328 | 0148 | DCDC转换设置 | 功率控制1 | pwr1_dcdc_conv_set4 | R/W | 00000000
332 | 014C | DCDC转换设置 | 功率控制1 | pwr1_dcdc_conv_set5 | R/W | 00000000
336 | 0150 | DCDC转换设置 | 功率控制1 | pwr1_dcdc_conv_set6 | R/W | 00000000
340 | 0154 | DCDC转换设置 | 功率控制1 | pwr1_dcdc_conv_set7 | R/W | 00000000
344 | 0158 | DCDC转换设置 | 功率控制1 | pwr1_dcdc_conv_set8 | R/W | 00000000
348 | 015C | DCDC转换设置 | 功率控制1 | pwr1_dcdc_conv_set9 | R/W | 00000000
352 | 0160 | DCDC转换设置 | 功率控制1 | pwr1_dcdc_conv_set10 | R/W | 00000000
356 | 0164 | DCDC转换设置 | 功率控制1 | pwr1_dcdc_conv_set11 | R/W | 00000000
360 | 0168 | DCDC转换设置 | 功率控制1 | pwr1_dcdc_conv_set12 | R/W | 00000000
364 | 016C | DCDC转换设置 | 功率控制1 | pwr1_dcdc_fsbb_set1 | R/W | 00000000
368 | 0170 | DCDC转换设置 | 功率控制1 | pwr1_dcdc_fsbb_set2 | R/W | 00000000
372 | 0174 | DCDC转换设置 | 功率控制1 | pwr1_dcdc_fsbb_set3 | R/W | 00000000
376 | 0178 | 功率控制状态 | 功率控制1 | pwr1_dpower_op_state1 | R | 00000000
380 | 017C | 功率控制状态 | 功率控制1 | pwr1_dpower_op_state2 | R | 00000000
384 | 0180 | 功率控制状态 | 功率控制1 | pwr1_dpower_op_state3 | R | 00000000
388 | 0184 | 功率控制状态 | 功率控制1 | pwr1_dpower_op_state4 | R | 00000000
392 | 0188 | 功率控制状态 | 功率控制1 | pwr1_dpower_op_state5 | R | 00000000
396 | 018C | 功率控制状态 | 功率控制1 | pwr1_solar_chg_op_state | R | 00000000
400 | 0190 | 功率控制状态 | 功率控制1 | pwr1_dcdc_conv_op_state | R | 00000000
404 | 0194 | 功率控制状态 | 功率控制2 | pwr2_ext_cfg_state | R | 00000000
408 | 0198 | 基本保护设置 | 功率控制2 | pwr2_protect_set1 | R/W | 00000000
412 | 019C | 基本保护设置 | 功率控制2 | pwr2_protect_set2 | R/W | 00000000
416 | 01A0 | 基本保护设置 | 功率控制2 | pwr2_protect_set3 | R/W | 00000000
420 | 01A4 | 基本保护设置 | 功率控制2 | pwr2_protect_set4 | R/W | 00000000
424 | 01A8 | 基本控制设置 | 功率控制2 | pwr2_basic_op_cfg | R/W | 00000000
428 | 01AC | 基本控制设置 | 功率控制2 | pwr2_solar_chg_flag | R/W | 00000000
432 | 01B0 | 基本控制设置 | 功率控制2 | pwr2_dcdc_conv_flag | R/W | 00000000
436 | 01B4 | PWM设置 | 功率控制2 | pwr2_dpwm_set1 | R/W | 00000000
440 | 01B8 | PWM设置 | 功率控制2 | pwr2_dpwm_set2 | R/W | 00000000
444 | 01BC | PWM设置 | 功率控制2 | pwr2_dpwm_set3 | R/W | 00000000
448 | 01C0 | ADC设置 | 功率控制2 | pwr2_adc_spi_ctrl_cfg | R/W | 00000000
452 | 01C4 | ADC设置 | 功率控制2 | pwr2_adc_data_ctrl_cfg | R/W | 00000000
456 | 01C8 | ADC设置 | 功率控制2 | pwr2_adc_spi_tx_reg1 | R/W | 00000000
460 | 01CC | ADC设置 | 功率控制2 | pwr2_adc_spi_tx_reg2 | R/W | 00000000
464 | 01D0 | ADC设置 | 功率控制2 | pwr2_adc_spi_tx_reg3 | R/W | 00000000
468 | 01D4 | ADC设置 | 功率控制2 | pwr2_adc_spi_tx_reg4 | R/W | 00000000
472 | 01D8 | ADC设置 | 功率控制2 | 预留 | R/W | 00000000
476 | 01DC | ADC工作状态 | 功率控制2 | pwr2_adc_spi_rx_reg1 | R | 00000000
480 | 01E0 | ADC工作状态 | 功率控制2 | pwr2_adc_spi_rx_reg2 | R | 00000000
484 | 01E4 | ADC工作状态 | 功率控制2 | pwr2_adc_spi_rx_reg3 | R | 00000000
488 | 01E8 | ADC工作状态 | 功率控制2 | pwr2_adc_spi_rx_reg4 | R | 00000000
492 | 01EC | ADC工作状态 | 功率控制2 | pwr2_adc_spi_op_state | R | 00000000
496 | 01F0 | ADC工作状态 | 功率控制2 | pwr2_adc_samp_data1 | R | 00000000
500 | 01F4 | ADC工作状态 | 功率控制2 | pwr2_adc_samp_data2 | R | 00000000
504 | 01F8 | ADC工作状态 | 功率控制2 | pwr2_adc_samp_data3 | R | 00000000
508 | 01FC | ADC工作状态 | 功率控制2 | pwr2_adc_samp_data4 | R | 00000000
512 | 0200 | DAC设置 | 功率控制2 | pwr2_dac_spi_ctrl_cfg | R/W | 00000000
516 | 0204 | DAC设置 | 功率控制2 | pwr2_dac_data_ctrl_cfg | R/W | 00000000
520 | 0208 | DAC设置 | 功率控制2 | pwr2_dac_spi_tx_reg1 | R/W | 00000000
524 | 020C | DAC设置 | 功率控制2 | pwr2_dac_spi_tx_reg2 | R/W | 00000000
528 | 0210 | DAC设置 | 功率控制2 | pwr2_dac_spi_tx_reg3 | R/W | 00000000
532 | 0214 | DAC设置 | 功率控制2 | pwr2_dac_spi_tx_reg4 | R/W | 00000000
536 | 0218 | DAC工作状态 | 功率控制2 | pwr2_dac_spi_rx_reg1 | R | 00000000
540 | 021C | DAC工作状态 | 功率控制2 | pwr2_dac_spi_rx_reg2 | R | 00000000
544 | 0220 | DAC工作状态 | 功率控制2 | pwr2_dac_spi_rx_reg3 | R | 00000000
548 | 0224 | DAC工作状态 | 功率控制2 | pwr2_dac_spi_rx_reg4 | R | 00000000
552 | 0228 | DAC工作状态 | 功率控制2 | pwr2_dac_spi_op_state | R | 00000000
556 | 022C | DAC工作状态 | 功率控制2 | pwr2_dac_trans_data | R | 00000000
560 | 0230 | 光伏充电设置 | 功率控制2 | pwr2_solar_chg_set1 | R/W | 00000000
564 | 0234 | 光伏充电设置 | 功率控制2 | pwr2_solar_chg_set2 | R/W | 00000000
568 | 0238 | 光伏充电设置 | 功率控制2 | pwr2_solar_chg_set3 | R/W | 00000000
572 | 023C | 光伏充电设置 | 功率控制2 | pwr2_bat_prot_set1 | R/W | 00000000
576 | 0240 | 光伏充电设置 | 功率控制2 | pwr2_bat_prot_set2 | R/W | 00000000
580 | 0244 | 光伏充电设置 | 功率控制2 | pwr2_bat_prot_set3 | R/W | 00000000
584 | 0248 | 光伏充电设置 | 功率控制2 | pwr2_po_fsbb_set1 | R/W | 00000000
588 | 024C | 光伏充电设置 | 功率控制2 | pwr2_po_fsbb_set2 | R/W | 00000000
592 | 0250 | 光伏充电设置 | 功率控制2 | pwr2_po_fsbb_set3 | R/W | 00000000
596 | 0254 | 光伏充电设置 | 功率控制2 | pwr2_po_fsbb_set4 | R/W | 00000000
600 | 0258 | DCDC转换设置 | 功率控制2 | pwr2_dcdc_conv_set1 | R/W | 00000000
604 | 025C | DCDC转换设置 | 功率控制2 | pwr2_dcdc_conv_set2 | R/W | 00000000
608 | 0260 | DCDC转换设置 | 功率控制2 | pwr2_dcdc_conv_set3 | R/W | 00000000
612 | 0264 | DCDC转换设置 | 功率控制2 | pwr2_dcdc_conv_set4 | R/W | 00000000
616 | 0268 | DCDC转换设置 | 功率控制2 | pwr2_dcdc_conv_set5 | R/W | 00000000
620 | 026C | DCDC转换设置 | 功率控制2 | pwr2_dcdc_conv_set6 | R/W | 00000000
624 | 0270 | DCDC转换设置 | 功率控制2 | pwr2_dcdc_conv_set7 | R/W | 00000000
628 | 0274 | DCDC转换设置 | 功率控制2 | pwr2_dcdc_conv_set8 | R/W | 00000000
632 | 0278 | DCDC转换设置 | 功率控制2 | pwr2_dcdc_conv_set9 | R/W | 00000000
636 | 027C | DCDC转换设置 | 功率控制2 | pwr2_dcdc_conv_set10 | R/W | 00000000
640 | 0280 | DCDC转换设置 | 功率控制2 | pwr2_dcdc_conv_set11 | R/W | 00000000
644 | 0284 | DCDC转换设置 | 功率控制2 | pwr2_dcdc_conv_set12 | R/W | 00000000
648 | 0288 | DCDC转换设置 | 功率控制2 | pwr2_dcdc_fsbb_set1 | R/W | 00000000
652 | 028C | DCDC转换设置 | 功率控制2 | pwr2_dcdc_fsbb_set2 | R/W | 00000000
656 | 0290 | DCDC转换设置 | 功率控制2 | pwr2_dcdc_fsbb_set3 | R/W | 00000000
660 | 0294 | 功率控制状态 | 功率控制2 | pwr2_dpower_op_state1 | R | 00000000
664 | 0298 | 功率控制状态 | 功率控制2 | pwr2_dpower_op_state2 | R | 00000000
668 | 029C | 功率控制状态 | 功率控制2 | pwr2_dpower_op_state3 | R | 00000000
672 | 02A0 | 功率控制状态 | 功率控制2 | pwr2_dpower_op_state4 | R | 00000000
676 | 02A4 | 功率控制状态 | 功率控制2 | pwr2_dpower_op_state5 | R | 00000000
680 | 02A8 | 功率控制状态 | 功率控制2 | pwr2_solar_chg_op_state | R | 00000000
684 | 02AC | 功率控制状态 | 功率控制2 | pwr2_dcdc_conv_op_state | R | 00000000
688 | 02B0 | 功率控制状态 | 功率控制3 | pwr3_ext_cfg_state | R | 00000000
692 | 02B4 | 基本保护设置 | 功率控制3 | pwr3_protect_set1 | R/W | 00000000
696 | 02B8 | 基本保护设置 | 功率控制3 | pwr3_protect_set2 | R/W | 00000000
700 | 02BC | 基本保护设置 | 功率控制3 | pwr3_protect_set3 | R/W | 00000000
704 | 02C0 | 基本保护设置 | 功率控制3 | pwr3_protect_set4 | R/W | 00000000
708 | 02C4 | 基本控制设置 | 功率控制3 | pwr3_basic_op_cfg | R/W | 00000000
712 | 02C8 | 基本控制设置 | 功率控制3 | pwr3_solar_chg_flag | R/W | 00000000
716 | 02CC | 基本控制设置 | 功率控制3 | pwr3_dcdc_conv_flag | R/W | 00000000
720 | 02D0 | PWM设置 | 功率控制3 | pwr3_dpwm_set1 | R/W | 00000000
724 | 02D4 | PWM设置 | 功率控制3 | pwr3_dpwm_set2 | R/W | 00000000
728 | 02D8 | PWM设置 | 功率控制3 | pwr3_dpwm_set3 | R/W | 00000000
732 | 02DC | ADC设置 | 功率控制3 | pwr3_adc_spi_ctrl_cfg | R/W | 00000000
736 | 02E0 | ADC设置 | 功率控制3 | pwr3_adc_data_ctrl_cfg | R/W | 00000000
740 | 02E4 | ADC设置 | 功率控制3 | pwr3_adc_spi_tx_reg1 | R/W | 00000000
744 | 02E8 | ADC设置 | 功率控制3 | pwr3_adc_spi_tx_reg2 | R/W | 00000000
748 | 02EC | ADC设置 | 功率控制3 | pwr3_adc_spi_tx_reg3 | R/W | 00000000
752 | 02F0 | ADC设置 | 功率控制3 | pwr3_adc_spi_tx_reg4 | R/W | 00000000
756 | 02F4 | ADC设置 | 功率控制3 | 预留 | R/W | 00000000
760 | 02F8 | ADC工作状态 | 功率控制3 | pwr3_adc_spi_rx_reg1 | R | 00000000
764 | 02FC | ADC工作状态 | 功率控制3 | pwr3_adc_spi_rx_reg2 | R | 00000000
768 | 0300 | ADC工作状态 | 功率控制3 | pwr3_adc_spi_rx_reg3 | R | 00000000
772 | 0304 | ADC工作状态 | 功率控制3 | pwr3_adc_spi_rx_reg4 | R | 00000000
776 | 0308 | ADC工作状态 | 功率控制3 | pwr3_adc_spi_op_state | R | 00000000
780 | 030C | ADC工作状态 | 功率控制3 | pwr3_adc_samp_data1 | R | 00000000
784 | 0310 | ADC工作状态 | 功率控制3 | pwr3_adc_samp_data2 | R | 00000000
788 | 0314 | ADC工作状态 | 功率控制3 | pwr3_adc_samp_data3 | R | 00000000
792 | 0318 | ADC工作状态 | 功率控制3 | pwr3_adc_samp_data4 | R | 00000000
796 | 031C | DAC设置 | 功率控制3 | pwr3_dac_spi_ctrl_cfg | R/W | 00000000
800 | 0320 | DAC设置 | 功率控制3 | pwr3_dac_data_ctrl_cfg | R/W | 00000000
804 | 0324 | DAC设置 | 功率控制3 | pwr3_dac_spi_tx_reg1 | R/W | 00000000
808 | 0328 | DAC设置 | 功率控制3 | pwr3_dac_spi_tx_reg2 | R/W | 00000000
812 | 032C | DAC设置 | 功率控制3 | pwr3_dac_spi_tx_reg3 | R/W | 00000000
816 | 0330 | DAC设置 | 功率控制3 | pwr3_dac_spi_tx_reg4 | R/W | 00000000
820 | 0334 | DAC工作状态 | 功率控制3 | pwr3_dac_spi_rx_reg1 | R | 00000000
824 | 0338 | DAC工作状态 | 功率控制3 | pwr3_dac_spi_rx_reg2 | R | 00000000
828 | 033C | DAC工作状态 | 功率控制3 | pwr3_dac_spi_rx_reg3 | R | 00000000
832 | 0340 | DAC工作状态 | 功率控制3 | pwr3_dac_spi_rx_reg4 | R | 00000000
836 | 0344 | DAC工作状态 | 功率控制3 | pwr3_dac_spi_op_state | R | 00000000
840 | 0348 | DAC工作状态 | 功率控制3 | pwr3_dac_trans_data | R | 00000000
844 | 034C | 光伏充电设置 | 功率控制3 | pwr3_solar_chg_set1 | R/W | 00000000
848 | 0350 | 光伏充电设置 | 功率控制3 | pwr3_solar_chg_set2 | R/W | 00000000
852 | 0354 | 光伏充电设置 | 功率控制3 | pwr3_solar_chg_set3 | R/W | 00000000
856 | 0358 | 光伏充电设置 | 功率控制3 | pwr3_bat_prot_set1 | R/W | 00000000
860 | 035C | 光伏充电设置 | 功率控制3 | pwr3_bat_prot_set2 | R/W | 00000000
864 | 0360 | 光伏充电设置 | 功率控制3 | pwr3_bat_prot_set3 | R/W | 00000000
868 | 0364 | 光伏充电设置 | 功率控制3 | pwr3_po_fsbb_set1 | R/W | 00000000
872 | 0368 | 光伏充电设置 | 功率控制3 | pwr3_po_fsbb_set2 | R/W | 00000000
876 | 036C | 光伏充电设置 | 功率控制3 | pwr3_po_fsbb_set3 | R/W | 00000000
880 | 0370 | 光伏充电设置 | 功率控制3 | pwr3_po_fsbb_set4 | R/W | 00000000
884 | 0374 | DCDC转换设置 | 功率控制3 | pwr3_dcdc_conv_set1 | R/W | 00000000
888 | 0378 | DCDC转换设置 | 功率控制3 | pwr3_dcdc_conv_set2 | R/W | 00000000
892 | 037C | DCDC转换设置 | 功率控制3 | pwr3_dcdc_conv_set3 | R/W | 00000000
896 | 0380 | DCDC转换设置 | 功率控制3 | pwr3_dcdc_conv_set4 | R/W | 00000000
900 | 0384 | DCDC转换设置 | 功率控制3 | pwr3_dcdc_conv_set5 | R/W | 00000000
904 | 0388 | DCDC转换设置 | 功率控制3 | pwr3_dcdc_conv_set6 | R/W | 00000000
908 | 038C | DCDC转换设置 | 功率控制3 | pwr3_dcdc_conv_set7 | R/W | 00000000
912 | 0390 | DCDC转换设置 | 功率控制3 | pwr3_dcdc_conv_set8 | R/W | 00000000
916 | 0394 | DCDC转换设置 | 功率控制3 | pwr3_dcdc_conv_set9 | R/W | 00000000
920 | 0398 | DCDC转换设置 | 功率控制3 | pwr3_dcdc_conv_set10 | R/W | 00000000
924 | 039C | DCDC转换设置 | 功率控制3 | pwr3_dcdc_conv_set11 | R/W | 00000000
928 | 03A0 | DCDC转换设置 | 功率控制3 | pwr3_dcdc_conv_set12 | R/W | 00000000
932 | 03A4 | DCDC转换设置 | 功率控制3 | pwr3_dcdc_fsbb_set1 | R/W | 00000000
936 | 03A8 | DCDC转换设置 | 功率控制3 | pwr3_dcdc_fsbb_set2 | R/W | 00000000
940 | 03AC | DCDC转换设置 | 功率控制3 | pwr3_dcdc_fsbb_set3 | R/W | 00000000
944 | 03B0 | 功率控制状态 | 功率控制3 | pwr3_dpower_op_state1 | R | 00000000
948 | 03B4 | 功率控制状态 | 功率控制3 | pwr3_dpower_op_state2 | R | 00000000
952 | 03B8 | 功率控制状态 | 功率控制3 | pwr3_dpower_op_state3 | R | 00000000
956 | 03BC | 功率控制状态 | 功率控制3 | pwr3_dpower_op_state4 | R | 00000000
960 | 03C0 | 功率控制状态 | 功率控制3 | pwr3_dpower_op_state5 | R | 00000000
964 | 03C4 | 功率控制状态 | 功率控制3 | pwr3_solar_chg_op_state | R | 00000000
968 | 03C8 | 功率控制状态 | 功率控制3 | pwr3_dcdc_conv_op_state | R | 00000000