## 遥测监控表
编号 | 遥测代号 | 分类 | 数据位置 | 解析内容(bit) | 比特长度 | 解析要求 | 单位
1 | yc1 | MPPT信息 | byte0 | b7-b4 | 4 | 0x0:状态1 0x1:状态2 0x2:状态3 0x4状态4 | 无
2 | yc2 | MPPT信息 | byte0 | b3-b0 | 4 | 0x0:状态1 0x1:状态2 0x2:状态3 0x4状态4 | 无
3 | yc3 | MPPT信息 | byte1 | b7-b4 | 4 | 0x0:状态1 0x1:状态2 0x2:状态3 0x4状态4 | 无
4 | yc4 | MPPT信息 | byte1 | b3-b0 | 4 | 0x0:状态1 0x1:状态2 0x2:状态3 0x4状态4 | 无
5 | yc5 | MPPT信息 | byte2 | b7-b4 | 4 | 0x0:状态1 0x1:状态2 0x2:状态3 0x4状态4 | 无
6 | yc6 | MPPT信息 | byte2 | b3-b0 | 4 | 0x0:状态1 0x1:状态2 0x2:状态3 0x4状态4 | 无
7 | yc7 | MPPT信息 | byte3 | b7 | 1 | 0x0:否 0x1:是 | 无
8 | yc8 | MPPT信息 | byte3 | b6 | 1 | 0x0:否 0x2:是 | 无
9 | yc9 | MPPT信息 | byte3 | b5 | 1 | 0x0:否 0x3:是 | 无
10 | yc10 | MPPT信息 | byte3 | b4 | 1 | 0x0:否 0x4:是 | 无
11 | yc11 | DCDC信息 | byte3 | b3 | 1 | 0x0:否 0x5:是 | 无
12 | yc12 | DCDC信息 | byte3 | b2 | 1 | 0x0:否 0x6:是 | 无
13 | yc13 | DCDC信息 | byte3 | b1 | 1 | 0x0:否 0x7:是 | 无
14 | yc14 | DCDC信息 | byte3 | b0 | 1 | 0x0:否 0x8:是 | 无
15 | yc15 | DCDC信息 | byte4-byte5 | b15-b0 | 16 | y=x | %
16 | yc16 | DCDC信息 | byte6-byte7 | b15-b0 | 16 | y=x | %
17 | yc17 | DCDC信息 | byte8-byte9 | b15-b0 | 16 | y=0.001x | ℃
18 | yc18 | 蓄电池信息 | byte10-byte11 | b15-b0 | 16 | y=0.001x | ℃
19 | yc19 | 蓄电池信息 | byte12-byte13 | b15-b0 | 16 | y=0.001x | V
20 | yc20 | 蓄电池信息 | byte14-byte15 | b15-b0 | 16 | y=0.001x | V
21 | yc21 | 蓄电池信息 | byte16-byte17 | b15-b0 | 16 | y=0.001x | V
22 | yc22 | 蓄电池信息 | byte18-byte19 | b15-b0 | 16 | y=0.001x | V
23 | yc23 | 蓄电池信息 | byte20-byte21 | b15-b0 | 16 | y=0.001x | V
24 | yc24 | 蓄电池信息 | byte22-byte23 | b15-b0 | 16 | y=0.001(30000-x) | A
25 | yc25 | 蓄电池信息 | byte24-byte25 | b15-b0 | 16 | y=0.001(30000-x) | A
26 | yc26 | 蓄电池信息 | byte26-byte27 | b15-b0 | 16 | y=0.001(30000-x) | A
27 | yc27 | 蓄电池信息 | byte28-byte29 | b15-b0 | 16 | y=0.001(30000-x) | A
28 | yc28 | 保护状态 | byte30-byte33 | b31-b0 | 32 | y=0.001x | V
29 | yc29 | 保护状态 | byte34-byte37 | b31-b0 | 32 | y=0.001x | V
30 | yc30 | 保护状态 | byte38-byte41 | b31-b0 | 32 | y=0.001x | V
31 | yc31 | 保护状态 | byte42-byte45 | b31-b0 | 32 | y=0.001x | V
32 | yc32 | 保护状态 | byte46-byte49 | b31-b0 | 32 | y=0.001x | V
33 | yc33 | 保护状态 | byte50-byte53 | b31-b0 | 32 | y=0.001x | V
34 | yc34 | 芯片状态 | byte54-byte55 | b15-b12 | 4 | 0x0:状态1 0x1:状态2 0x2:状态3 0x4状态4 | 无
35 | yc35 | 芯片状态 | byte54-byte55 | b11-b0 | 12 | y=0.001(30000-x) | A
36 | yc36 | 芯片状态 | byte56-byte59 | b31 | 1 | 0x0:否 0x1:是 | 无
37 | yc37 | 芯片状态 | byte56-byte59 | b30-b15 | 16 | y=0.001x | V
38 | yc38 | 芯片状态 | byte56-byte59 | b14-b0 | 15 | y=0.001x | V

## 遥测查询标识
遥测查询标识
FF