## 系统能源状态监控表
编号 | 监测数据名称 | 寄存器地址(HEX) | 寄存器名称 | 源寄存器内容(HEX) | 解析内容(bit) | 解析要求 | 解析结果y | 单位 | 添加到监控图
1 | 一次电源母线电压 | 006C | bat_mea_data1 |  | b31-16 | y=0.0244x |  | V
2 | 一次电源母线电流 | 006C | bat_mea_data1 |  | b15-0 | y=0.0006x |  | A
3 | 蓄电池组端电压 | 0070 | bat_mea_data2 |  | b31-16 | y=0.0244x |  | V
4 | 蓄电池组电量 | 0070 | bat_mea_data2 |  | b15-0 | y=0.1000x |  | 无
5 | 蓄电池组充电电流 | 0074 | bat_mea_data3 |  | b31-16 | y=0.0006x-1.2000 |  | A
6 | 蓄电池组放电电流 | 0074 | bat_mea_data3 |  | b15-0 | y=0.0006x+0.8000 |  | A
Note on G1: IUNI:解析要求公式采用小数点后四位，进行运算
Note on G2: IUNI: ADC128S102源码转换公式：Y=X*2.5/4096/(5.11/205.11)
Note on G4: IUNI: ADC128S102源码转换公式：Y=X*2.5/4096/(5.11/205.11)

## PWR1状态监控表
编号 | 监测数据名称 | 寄存器地址(HEX) | 寄存器名称 | 解析内容(bit) | 解析要求 | 单位
1 | 数字电源输入电压上限值配置 | 007C | pwr1_protect_set1 | b31-b16 | y=0.0040x | V
2 | 数字电源输入电压下限值配置 | 007C | pwr1_protect_set1 | b15-b0 | y=0.0040x | V
3 | 数字电源输入电流上限值配置 | 0080 | pwr1_protect_set2 | b31-b16 | y=0.0004x | A
4 | 数字电源输出电压上限值配置 | 0084 | pwr1_protect_set3 | b31-b16 | y=0.0040x | V
5 | 数字电源输出电流上限值配置 | 0084 | pwr1_protect_set3 | b15-b0 | y=0.0004x | A
6 | 数字电源太阳能充电模式配置 | 0090 | pwr1_solar_chg_flag | b31-b29 | 0x0:DET+分流 0x1:MPPT 0x2:LPPT 0x3:分流 0x4:CV 0x5:CC 0x6:MPPT+分流 0x7:太阳电池阵开路 | 无
7 | 当前ADC通道1采集数据原始值 | 00D4 | pwr1_adc_samp_data1 | b31-b16 | y=0.0040x | V
8 | 当前ADC通道2采集数据原始值 | 00D4 | pwr1_adc_samp_data1 | b15-b0 | y=0.0004x | A
9 | 当前ADC通道3采集数据原始值 | 00D8 | pwr1_adc_samp_data2 | b31-b16 | y=0.0040x | V
10 | 当前ADC通道4采集数据原始值 | 00D8 | pwr1_adc_samp_data2 | b15-b0 | y=0.0004x | A
11 | 当前ADC通道5采集数据原始值 | 00DC | pwr1_adc_samp_data3 | b31-b16 | y=0.0040x | V
12 | 当前ADC通道6采集数据原始值 | 00DC | pwr1_adc_samp_data3 | b15-b0 | y=0.0004x | A
13 | 当前ADC通道7采集数据原始值 | 00E0 | pwr1_adc_samp_data4 | b31-b16 | y=0.0040x | V
14 | 当前ADC通道8采集数据原始值 | 00E0 | pwr1_adc_samp_data4 | b15-b0 | y=0.0004x | A
15 | 当前数字电源输入电压 | 0178 | pwr1_dpower_op_state1 | b31-b16 | y=0.0040x | V
16 | 当前数字电源输入电流 | 0178 | pwr1_dpower_op_state1 | b15-b0 | y=0.0004x | A
17 | 当前数字电源输出电压 | 017C | pwr1_dpower_op_state2 | b31-b16 | y=0.0040x | V
18 | 当前数字电源输出电流 | 017C | pwr1_dpower_op_state2 | b15-b0 | y=0.0004x | A
19 | 当前数字电源PWM占空比 | 0180 | pwr1_dpower_op_state3 | b31-b16 | y=0.0025x | 无
20 | 光伏充电电压上限值配置 | 0118 | pwr1_solar_chg_set2 | b31-b16 | y=0.0040x | V
21 | 光伏充电电压下限值配置 | 0118 | pwr1_solar_chg_set2 | b15-b0 | y=0.0040x | V
22 | 光伏充电电流上限值配置 | 011C | pwr1_solar_chg_set3 | b31-b16 | y=0.0004x | A
23 | 光伏充电电流下限值配置 | 011C | pwr1_solar_chg_set3 | b15-b0 | y=0.0004x | A
24 | 当前数字电源使能状态 | 0188 | pwr1_dpower_op_state5 | b31 | 0x0:禁止 0x1:使能 | 无
25 | 当前数字电源故障标识 | 0188 | pwr1_dpower_op_state5 | b30 | 0x0:正常 0x1:错误 | 无
26 | 当前数字电源故障状态 | 0188 | pwr1_dpower_op_state5 | b29-b27 | 0x0:电源正常 0x1:电源输入异常 0x2:软件输出过压 0x3:软件输出过流 0x4:硬件输出过压 0x5:硬件输出过流 0x6:电源保护功能关闭 0x7:电源输出不稳定 | 无
27 | PWM开环工作使能 | 009C | pwr1_dpwm_set2 | b31-b16 | 0x1A3C:使能 0x0000:禁止 | 无
28 | PO_LPPT模式输入电压调节上限配置 | 0130 | pwr1_po_fsbb_set2 | b31-b16 | y=0.0040x | V
29 | PO_LPPT模式输入电压调节下限配置 | 0130 | pwr1_po_fsbb_set2 | b15-b0 | y=0.0040x | V
30 | PO初始化输出电压限制值配置 | 0138 | pwr1_po_fsbb_set4 | b31-b16 | y=0.0004x | V
31 | PO初始化输出电流限制值配置 | 0138 | pwr1_po_fsbb_set4 | b15-b0 | y=0.0004x | A
Note on F1: IUNI:解析要求公式采用小数点后四位，进行运算
Note on F7: IUNI: 离散量，需要显示成汉字显示

## PWR2状态监控表
编号 | 监测数据名称 | 寄存器地址(HEX) | 寄存器名称 | 解析内容(bit) | 解析要求 | 单位
1 | 数字电源输入电压上限值配置 | 0198 | pwr2_protect_set1 | b31-b16 | y=0.0040x | V
2 | 数字电源输入电压下限值配置 | 0198 | pwr2_protect_set1 | b15-b0 | y=0.0040x | V
3 | 数字电源输入电流上限值配置 | 019C | pwr2_protect_set2 | b31-b16 | y=0.0004x | A
4 | 数字电源输出电压上限值配置 | 01A0 | pwr2_protect_set3 | b31-b16 | y=0.0040x | V
5 | 数字电源输出电流上限值配置 | 01A0 | pwr2_protect_set3 | b15-b0 | y=0.0004x | A
6 | 数字电源太阳能充电模式配置 | 01AC | pwr2_solar_chg_flag | b31-b29 | 0x0:DET+分流 0x1:MPPT 0x2:LPPT 0x3:分流 0x4:CV 0x5:CC 0x6:MPPT+分流 0x7:太阳电池阵开路 | 无
7 | 当前ADC通道1采集数据原始值 | 01F0 | pwr2_adc_samp_data1 | b31-b16 | y=0.0040x | V
8 | 当前ADC通道2采集数据原始值 | 01F0 | pwr2_adc_samp_data1 | b15-b0 | y=0.0004x | A
9 | 当前ADC通道3采集数据原始值 | 01F4 | pwr2_adc_samp_data2 | b31-b16 | y=0.0040x | V
10 | 当前ADC通道4采集数据原始值 | 01F4 | pwr2_adc_samp_data2 | b15-b0 | y=0.0004x | A
11 | 当前ADC通道5采集数据原始值 | 01F8 | pwr2_adc_samp_data3 | b31-b16 | y=0.0040x | V
12 | 当前ADC通道6采集数据原始值 | 01F8 | pwr2_adc_samp_data3 | b15-b0 | y=0.0004x | A
13 | 当前ADC通道7采集数据原始值 | 01FC | pwr2_adc_samp_data4 | b31-b16 | y=0.0040x | V
14 | 当前ADC通道8采集数据原始值 | 01FC | pwr2_adc_samp_data4 | b15-b0 | y=0.0004x | A
15 | 当前数字电源输入电压 | 0294 | pwr2_dpower_op_state1 | b31-b16 | y=0.0040x | V
16 | 当前数字电源输入电流 | 0294 | pwr2_dpower_op_state1 | b15-b0 | y=0.0004x | A
17 | 当前数字电源输出电压 | 0298 | pwr2_dpower_op_state2 | b31-b16 | y=0.0040x | V
18 | 当前数字电源输出电流 | 0298 | pwr2_dpower_op_state2 | b15-b0 | y=0.0004x | A
19 | 当前数字电源PWM占空比 | 029C | pwr2_dpower_op_state3 | b31-b16 | y=0.0025x | 无
20 | 光伏充电电压上限值配置 | 0234 | pwr2_solar_chg_set2 | b31-b16 | y=0.0040x | V
21 | 光伏充电电压下限值配置 | 0234 | pwr2_solar_chg_set2 | b15-b0 | y=0.0040x | V
22 | 光伏充电电流上限值配置 | 0238 | pwr2_solar_chg_set3 | b31-b16 | y=0.0004x | A
23 | 光伏充电电流下限值配置 | 0238 | pwr2_solar_chg_set3 | b15-b0 | y=0.0004x | A
24 | 当前数字电源使能状态 | 02A4 | pwr2_dpower_op_state5 | b31 | 0x0:禁止 0x1:使能 | 无
25 | 当前数字电源故障标识 | 02A4 | pwr2_dpower_op_state5 | b30 | 0x0:正常 0x1:错误 | 无
26 | 当前数字电源故障状态 | 02A4 | pwr2_dpower_op_state5 | b29-b27 | 0x0:电源正常 0x1:电源输入异常 0x2:软件输出过压 0x3:软件输出过流 0x4:硬件输出过压 0x5:硬件输出过流 0x6:电源保护功能关闭 0x7:电源输出不稳定 | 无
27 | PWM开环工作使能 | 01B8 | pwr2_dpwm_set2 | b31-b16 | 0x1A3C:使能 0x0000:禁止 | 无
28 | PO_LPPT模式输入电压调节上限配置 | 024C | pwr2_po_fsbb_set2 | b31-b16 | y=0.0040x | V
29 | PO_LPPT模式输入电压调节下限配置 | 024C | pwr2_po_fsbb_set2 | b15-b0 | y=0.0040x | V
30 | PO初始化输出电压限制值配置 | 0254 | pwr2_po_fsbb_set4 | b31-b16 | y=0.0004x | V
31 | PO初始化输出电流限制值配置 | 0254 | pwr2_po_fsbb_set4 | b15-b0 | y=0.0004x | A
Note on F1: IUNI:解析要求公式采用小数点后四位，进行运算
Note on F7: IUNI: 离散量，需要显示成汉字显示

## PWR3状态监控表
编号 | 监测数据名称 | 寄存器地址(HEX) | 寄存器名称 | 解析内容(bit) | 解析要求 | 单位
1 | 数字电源输入电压上限值配置 | 02B4 | pwr3_protect_set1 | b31-b16 | y=0.0040x | V
2 | 数字电源输入电压下限值配置 | 02B4 | pwr3_protect_set1 | b15-b0 | y=0.0040x | V
3 | 数字电源输入电流上限值配置 | 02B8 | pwr3_protect_set2 | b31-b16 | y=0.0004x | A
4 | 数字电源输出电压上限值配置 | 02BC | pwr3_protect_set3 | b31-b16 | y=0.0040x | V
5 | 数字电源输出电流上限值配置 | 02BC | pwr3_protect_set3 | b15-b0 | y=0.0004x | A
6 | 数字电源太阳能充电模式配置 | 02C8 | pwr3_solar_chg_flag | b31-b29 | 0x0:DET+分流 0x1:MPPT 0x2:LPPT 0x3:分流 0x4:CV 0x5:CC 0x6:MPPT+分流 0x7:太阳电池阵开路 | 无
7 | 当前ADC通道1采集数据原始值 | 030C | pwr3_adc_samp_data1 | b31-b16 | y=0.0040x | V
8 | 当前ADC通道2采集数据原始值 | 030C | pwr3_adc_samp_data1 | b15-b0 | y=0.0004x | A
9 | 当前ADC通道3采集数据原始值 | 0310 | pwr3_adc_samp_data2 | b31-b16 | y=0.0040x | V
10 | 当前ADC通道4采集数据原始值 | 0310 | pwr3_adc_samp_data2 | b15-b0 | y=0.0004x | A
11 | 当前ADC通道5采集数据原始值 | 0314 | pwr3_adc_samp_data3 | b31-b16 | y=0.0040x | V
12 | 当前ADC通道6采集数据原始值 | 0314 | pwr3_adc_samp_data3 | b15-b0 | y=0.0004x | A
13 | 当前ADC通道7采集数据原始值 | 0318 | pwr3_adc_samp_data4 | b31-b16 | y=0.0040x | V
14 | 当前ADC通道8采集数据原始值 | 0318 | pwr3_adc_samp_data4 | b15-b0 | y=0.0004x | A
15 | 当前数字电源输入电压 | 03B0 | pwr3_dpower_op_state1 | b31-b16 | y=0.0040x | V
16 | 当前数字电源输入电流 | 03B0 | pwr3_dpower_op_state1 | b15-b0 | y=0.0004x | A
17 | 当前数字电源输出电压 | 03B4 | pwr3_dpower_op_state2 | b31-b16 | y=0.0040x | V
18 | 当前数字电源输出电流 | 03B4 | pwr3_dpower_op_state2 | b15-b0 | y=0.0004x | A
19 | 当前数字电源PWM占空比 | 03B8 | pwr3_dpower_op_state3 | b31-b16 | y=0.0025x | 无
20 | 光伏充电电压上限值配置 | 0350 | pwr3_solar_chg_set2 | b31-b16 | y=0.0040x | V
21 | 光伏充电电压下限值配置 | 0350 | pwr3_solar_chg_set2 | b15-b0 | y=0.0040x | V
22 | 光伏充电电流上限值配置 | 0354 | pwr3_solar_chg_set3 | b31-b16 | y=0.0004x | A
23 | 光伏充电电流下限值配置 | 0354 | pwr3_solar_chg_set3 | b15-b0 | y=0.0004x | A
24 | 当前数字电源使能状态 | 03C0 | pwr3_dpower_op_state5 | b31 | 0x0:禁止 0x1:使能 | 无
25 | 当前数字电源故障标识 | 03C0 | pwr3_dpower_op_state5 | b30 | 0x0:正常 0x1:错误 | 无
26 | 当前数字电源故障状态 | 03C0 | pwr3_dpower_op_state5 | b29-b27 | 0x0:电源正常 0x1:电源输入异常 0x2:软件输出过压 0x3:软件输出过流 0x4:硬件输出过压 0x5:硬件输出过流 0x6:电源保护功能关闭 0x7:电源输出不稳定 | 无
27 | PWM开环工作使能 | 02D4 | pwr3_dpwm_set2 | b31-b16 | 0x1A3C:使能 0x0000:禁止 | 无
28 | PO_LPPT模式输入电压调节上限配置 | 0368 | pwr3_po_fsbb_set2 | b31-b16 | y=0.0040x | V
29 | PO_LPPT模式输入电压调节下限配置 | 0368 | pwr3_po_fsbb_set2 | b15-b0 | y=0.0040x | V
30 | PO初始化输出电压限制值配置 | 0370 | pwr3_po_fsbb_set4 | b31-b16 | y=0.0040x | V
31 | PO初始化输出电流限制值配置 | 0370 | pwr3_po_fsbb_set4 | b15-b0 | y=0.0004x | A
Note on F1: IUNI:解析要求公式采用小数点后四位，进行运算
Note on F7: IUNI: 离散量，需要显示成汉字显示